## ValonPWR -0,5
V pot. (V) | V. diodo (V) | V.diodo (mV) | Pot. diodo (mW) | Pot. Beam (mW) | Pot. Beam (dBm) | Factor de compresión (dBm) | Pot. Beam ajustada (dBm) | Pot. medida SA (dBm) | Pot. Waveguide (dBm) | Pot. Multiplier (dBm) | Pot. Multiplier (mW) | Pot. Diode (fit) | Xi^2 function
0.0366 | -0.0005 | -0.5 | 0.00055556 | 0.055556 | -12.5527 |  | -12.5527 | -64 | -15.6702 | 0.32978 | 1.0789 | 0.21424 | 0.69296 | Relación mV/mW diodo | -900 | mV/mW
0.101 | -0.0008 | -0.8 | 0.00088889 | 0.088889 | -10.5115 |  | -10.5115 | -63.9 | -15.5702 | 0.42978 | 1.104 | 0.34278 | 0.52489 | Distancia guía ondas/corneta | 0.755 | m
0.2 | -0.003 | -3 | 0.0033333 | 0.33333 | -4.7712 |  | -4.7712 | -62.2 | -13.8702 | 2.1298 | 1.633 | 1.2854 | 0.07397 | Frecuencia | 150000000000 | Hz
0.303 | -0.0046 | -4.6 | 0.0051111 | 0.51111 | -2.9148 |  | -2.9148 | -61.1 | -12.7702 | 3.2298 | 2.1037 | 1.971 | 0.00837 | Vel. Luz | 299750000 | m/s
0.403 | -0.00894 | -8.94 | 0.0099333 | 0.99333 | -0.02905 |  | -0.02905 | -60 | -11.6702 | 4.3298 | 2.7101 | 3.8306 | 0.46328
0.501 | -0.0101 | -10.1 | 0.011222 | 1.1222 | 0.50079 |  | 0.50079 | -59.2 | -10.8702 | 5.1298 | 3.2582 | 4.3276 | 0.35098 | Ganancia Corneta (Rx) | 25.2 | dBm
0.602 | -0.013 | -13 | 0.014444 | 1.4444 | 1.597 |  | 1.597 | -58.2 | -9.8702 | 6.1298 | 4.1018 | 5.5702 | 0.52561 | Ganancia Guía de Ondas | 6.5 | dBm
0.701 | -0.0165 | -16.5 | 0.018333 | 1.8333 | 2.6324 |  | 2.6324 | -57.5 | -9.1702 | 6.8298 | 4.8192 | 7.0698 | 1.051 | Free path loss | 73.5298 | dBm
0.804 | -0.0223 | -22.3 | 0.024778 | 2.4778 | 3.9406 |  | 3.9406 | -56.6 | -8.2702 | 7.7298 | 5.9289 | 9.555 | 2.2176 | Free path loss (incl. Rx Gain) | 48.3298 | dBm
0.902 | -0.0238 | -23.8 | 0.026444 | 2.6444 | 4.2233 |  | 4.2233 | -56 | -7.6702 | 8.3298 | 6.8073 | 10.1977 | 1.6885
1 | -0.028 | -28 | 0.031111 | 3.1111 | 4.9292 |  | 4.9292 | -55.4 | -7.0702 | 8.9298 | 7.8159 | 11.9973 | 2.237 | Atenuación real del atenuador de 20dBm | 22 | dBm
1.1 | -0.0327 | -32.7 | 0.036333 | 3.6333 | 5.6031 |  | 5.6031 | -54.5 | -6.1702 | 9.8298 | 9.6156 | 14.0111 | 2.0092 | Pérdidas por inserción ac. Direccional | 0.5 | dBm
1.21 | -0.0387 | -38.7 | 0.043 | 4.3 | 6.3347 |  | 6.3347 | -53.9 | -5.5702 | 10.4298 | 11.0402 | 16.5819 | 2.7817
1.305 | -0.0441 | -44.1 | 0.049 | 4.9 | 6.902 |  | 6.902 | -53.1 | -4.7702 | 11.2298 | 13.2733 | 18.8957 | 2.3816 | Valon Power | -0.5 | dBm
1.4 | -0.0491 | -49.1 | 0.054556 | 5.4556 | 7.3684 |  | 7.3684 | -52.8 | -4.4702 | 11.5298 | 14.2226 | 21.038 | 3.266
1.5 | -0.0548 | -54.8 | 0.060889 | 6.0889 | 7.8454 |  | 7.8454 | -52 | -3.6702 | 12.3298 | 17.0993 | 23.4803 | 2.3813
1.6 | -0.0605 | -60.5 | 0.067222 | 6.7222 | 8.2751 |  | 8.2751 | -51.7 | -3.3702 | 12.6298 | 18.3222 | 25.9226 | 3.1528
1.7 | -0.0666 | -66.6 | 0.074 | 7.4 | 8.6923 |  | 8.6923 | -51.2 | -2.8702 | 13.1298 | 20.5579 | 28.5363 | 3.0964
1.81 | -0.0722 | -72.2 | 0.080222 | 8.0222 | 9.0429 |  | 9.0429 | -50.8 | -2.4702 | 13.5298 | 22.5412 | 30.9358 | 3.1262
1.9 | -0.0783 | -78.3 | 0.087 | 8.7 | 9.3952 |  | 9.3952 | -50.2 | -1.8702 | 14.1298 | 25.8808 | 33.5495 | 2.2723
2 | -0.0839 | -83.9 | 0.093222 | 9.3222 | 9.6952 |  | 9.6952 | -49.8 | -1.4702 | 14.5298 | 28.3777 | 35.9489 | 2.02
2.1 | -0.0898 | -89.8 | 0.099778 | 9.9778 | 9.9903 |  | 9.9903 | -49.4 | -1.0702 | 14.9298 | 31.1156 | 38.4769 | 1.7415
2.2 | -0.0964 | -96.4 | 0.10711 | 10.7111 | 10.2983 |  | 10.2983 | -49 | -0.67022 | 15.3298 | 34.1175 | 41.3048 | 1.5141
2.3 | -0.103 | -103 | 0.11444 | 11.4444 | 10.5859 |  | 10.5859 | -48.7 | -0.37022 | 15.6298 | 36.5576 | 44.1327 | 1.5697
2.4 | -0.11 | -110 | 0.12222 | 12.2222 | 10.8715 |  | 10.8715 | -48.3 | 0.029778 | 16.0298 | 40.0846 | 47.1321 | 1.239
2.5 | -0.116 | -116 | 0.12889 | 12.8889 | 11.1022 |  | 11.1022 | -47.9 | 0.42978 | 16.4298 | 43.9519 | 49.7029 | 0.7525
2.6 | -0.122 | -122 | 0.13556 | 13.5556 | 11.3212 |  | 11.3212 | -47.6 | 0.72978 | 16.7298 | 47.0953 | 52.2737 | 0.5694
2.7 | -0.13 | -130 | 0.14444 | 14.4444 | 11.597 |  | 11.597 | -47.2 | 1.1298 | 17.1298 | 51.639 | 55.7015 | 0.31961
2.8 | -0.135 | -135 | 0.15 | 15 | 11.7609 |  | 11.7609 | -46.9 | 1.4298 | 17.4298 | 55.3322 | 57.8439 | 0.11401
2.9 | -0.141 | -141 | 0.15667 | 15.6667 | 11.9498 |  | 11.9498 | -46.6 | 1.7298 | 17.7298 | 59.2895 | 60.4147 | 0.021355
3 | -0.148 | -148 | 0.16444 | 16.4444 | 12.1602 |  | 12.1602 | -46.3 | 2.0298 | 18.0298 | 63.5298 | 63.414 | 0.00021108
3.09 | -0.156 | -156 | 0.17333 | 17.3333 | 12.3888 |  | 12.3888 | -45.9 | 2.4298 | 18.4298 | 69.6591 | 66.8418 | 0.11394
3.2 | -0.162 | -162 | 0.18 | 18 | 12.5527 |  | 12.5527 | -45.7 | 2.6298 | 18.6298 | 72.942 | 69.4127 | 0.17077
3.3 | -0.167 | -167 | 0.18556 | 18.5556 | 12.6847 |  | 12.6847 | -45.5 | 2.8298 | 18.8298 | 76.3797 | 71.555 | 0.30476
3.4 | -0.173 | -173 | 0.19222 | 19.2222 | 12.838 |  | 12.838 | -45.3 | 3.0298 | 19.0298 | 79.9793 | 74.1259 | 0.4284
3.5 | -0.178 | -178 | 0.19778 | 19.7778 | 12.9618 |  | 12.9618 | -45.05 | 3.2798 | 19.2798 | 84.7184 | 76.2682 | 0.84286
3.595 | -0.181 | -181 | 0.20111 | 20.1111 | 13.0344 |  | 13.0344 | -44.9 | 3.4298 | 19.4298 | 87.6956 | 77.5537 | 1.1729
3.7 | -0.185 | -185 | 0.20556 | 20.5556 | 13.1293 |  | 13.1293 | -44.8 | 3.5298 | 19.5298 | 89.7383 | 79.2675 | 1.2217
3.8 | -0.188 | -188 | 0.20889 | 20.8889 | 13.1992 |  | 13.1992 | -44.7 | 3.6298 | 19.6298 | 91.8286 | 80.553 | 1.3845
3.9 | -0.191 | -191 | 0.21222 | 21.2222 | 13.2679 |  | 13.2679 | -44.6 | 3.7298 | 19.7298 | 93.9675 | 81.8384 | 1.5656
4.01 | -0.193 | -193 | 0.21444 | 21.4444 | 13.3131 |  | 13.3131 | -44.45 | 3.8798 | 19.8798 | 97.2697 | 82.6953 | 2.1838
4.1 | -0.195 | -195 | 0.21667 | 21.6667 | 13.3579 |  | 13.3579 | -44.4 | 3.9298 | 19.9298 | 98.3961 | 83.5523 | 2.2393
4.2 | -0.197 | -197 | 0.21889 | 21.8889 | 13.4022 |  | 13.4022 | -44.3 | 4.0298 | 20.0298 | 100.688 | 84.4092 | 2.6319
4.3 | -0.2 | -200 | 0.22222 | 22.2222 | 13.4679 |  | 13.4679 | -44.2 | 4.1298 | 20.1298 | 103.0333 | 85.6946 | 2.9178
4.4 | -0.201 | -201 | 0.22333 | 22.3333 | 13.4895 |  | 13.4895 | -44.15 | 4.1798 | 20.1798 | 104.2264 | 86.1231 | 3.1444
4.5 | -0.203 | -203 | 0.22556 | 22.5556 | 13.5325 |  | 13.5325 | -44.1 | 4.2298 | 20.2298 | 105.4333 | 86.9801 | 3.2297
4.61 | -0.205 | -205 | 0.22778 | 22.7778 | 13.5751 |  | 13.5751 | -44.05 | 4.2798 | 20.2798 | 106.6542 | 87.837 | 3.3199
4.69 | -0.208 | -208 | 0.23111 | 23.1111 | 13.6382 |  | 13.6382 | -44.1 | 4.2298 | 20.2298 | 105.4333 | 89.1224 | 2.5233
73.5586
min Xi^2 = (Ps - (a*Pd+b))^2/Ps
a>0
[10 empty] | a | 3.8563
[10 empty] | b | 0

## ValonPWR 0
V pot. (V) | V. diodo (V) | V.diodo (mV) | Pot. diodo (mW) | Pot. Beam (mW) | Pot. Beam (dBm) | Factor de compresión (dBm) | Pot. Beam ajustada (dBm) | Pot. medida SA (dBm) | Pot. Waveguide (dBm) | Pot. Multiplier (dBm) | Pot. Multiplier (mW) | Pot. Diode (fit) | Xi^2 function
0.0265 | -0.00109 | -1.09 | 0.0012111 | 0.12111 | -9.1682 |  | -9.1682 | -65 | -16.6702 | -0.67022 | 0.85699 | 0.36272 | 0.28507 | Relación mV/mW diodo | -900 | mV/mW
0.101 | -0.0062 | -6.2 | 0.0068889 | 0.68889 | -1.6185 |  | -1.6185 | -64.1 | -15.7702 | 0.22978 | 1.0543 | 2.0632 | 0.96536 | Distancia guía ondas/corneta | 0.755 | m
0.2 | -0.0085 | -8.5 | 0.0094444 | 0.94444 | -0.24824 |  | -0.24824 | -63.1 | -14.7702 | 1.2298 | 1.3273 | 2.8286 | 1.698 | Frecuencia | 150000000000 | Hz
0.3 | -0.0107 | -10.7 | 0.011889 | 1.1889 | 0.75141 |  | 0.75141 | -62 | -13.6702 | 2.3298 | 1.7099 | 3.5607 | 2.0032 | Vel. Luz | 299750000 | m/s
0.4 | -0.0127 | -12.7 | 0.014111 | 1.4111 | 1.4956 |  | 1.4956 | -61 | -12.6702 | 3.3298 | 2.1527 | 4.2262 | 1.9974
0.5 | -0.0174 | -17.4 | 0.019333 | 1.9333 | 2.8631 |  | 2.8631 | -60 | -11.6702 | 4.3298 | 2.7101 | 5.7903 | 3.501 | Ganancia Corneta (Rx) | 25.2 | dBm
0.602 | -0.0211 | -21.1 | 0.023444 | 2.3444 | 3.7004 |  | 3.7004 | -59.1 | -10.7702 | 5.2298 | 3.3341 | 7.0215 | 4.0783 | Ganancia Guía de Ondas | 6.5 | dBm
0.7 | -0.0242 | -24.2 | 0.026889 | 2.6889 | 4.2957 |  | 4.2957 | -58.2 | -9.8702 | 6.1298 | 4.1018 | 8.0531 | 3.8063 | Free path loss | 73.5298 | dBm
0.8 | -0.0279 | -27.9 | 0.031 | 3.1 | 4.9136 |  | 4.9136 | -57.3 | -8.9702 | 7.0298 | 5.0464 | 9.2844 | 3.5592 | Free path loss (incl. Rx Gain) | 48.3298 | dBm
0.902 | -0.0325 | -32.5 | 0.036111 | 3.6111 | 5.5764 |  | 5.5764 | -56.7 | -8.3702 | 7.6298 | 5.794 | 10.8152 | 4.3514
1 | -0.0365 | -36.5 | 0.040556 | 4.0556 | 6.0805 |  | 6.0805 | -55.9 | -7.5702 | 8.4298 | 6.9659 | 12.1463 | 3.8525 | Atenuación real del atenuador de 20dBm | 22 | dBm
1.1 | -0.0403 | -40.3 | 0.044778 | 4.4778 | 6.5106 |  | 6.5106 | -55.2 | -6.8702 | 9.1298 | 8.1842 | 13.4108 | 3.3378 | Pérdidas por inserción ac. Direccional | 0.5 | dBm
1.2 | -0.045 | -45 | 0.05 | 5 | 6.9897 |  | 6.9897 | -54.7 | -6.3702 | 9.6298 | 9.1829 | 14.9749 | 3.6532
1.3 | -0.0506 | -50.6 | 0.056222 | 5.6222 | 7.4991 |  | 7.4991 | -54 | -5.6702 | 10.3298 | 10.7889 | 16.8384 | 3.392 | Valon Power | 0 | dBm
1.4 | -0.0555 | -55.5 | 0.061667 | 6.1667 | 7.9005 |  | 7.9005 | -53.3 | -4.9702 | 11.0298 | 12.6759 | 18.469 | 2.6476
1.5 | -0.0606 | -60.6 | 0.067333 | 6.7333 | 8.2823 |  | 8.2823 | -52.8 | -4.4702 | 11.5298 | 14.2226 | 20.1661 | 2.4838
1.6 | -0.0671 | -67.1 | 0.074556 | 7.4556 | 8.7248 |  | 8.7248 | -52.3 | -3.9702 | 12.0298 | 15.958 | 22.3292 | 2.5437
1.7 | -0.0721 | -72.1 | 0.080111 | 8.0111 | 9.0369 |  | 9.0369 | -51.9 | -3.5702 | 12.4298 | 17.4976 | 23.993 | 2.4113
1.8 | -0.0775 | -77.5 | 0.086111 | 8.6111 | 9.3506 |  | 9.3506 | -51.3 | -2.9702 | 13.0298 | 20.0899 | 25.79 | 1.6173
1.9 | -0.0837 | -83.7 | 0.093 | 9.3 | 9.6848 |  | 9.6848 | -50.9 | -2.5702 | 13.4298 | 22.0281 | 27.8532 | 1.5404
2 | -0.0899 | -89.9 | 0.099889 | 9.9889 | 9.9952 |  | 9.9952 | -50.5 | -2.1702 | 13.8298 | 24.1534 | 29.9164 | 1.3751
2.1 | -0.0973 | -97.3 | 0.10811 | 10.8111 | 10.3387 |  | 10.3387 | -50.1 | -1.7702 | 14.2298 | 26.4836 | 32.379 | 1.3123
2.2 | -0.104 | -104 | 0.11556 | 11.5556 | 10.6279 |  | 10.6279 | -49.7 | -1.3702 | 14.6298 | 29.0387 | 34.6085 | 1.0683
2.3 | -0.11 | -110 | 0.12222 | 12.2222 | 10.8715 |  | 10.8715 | -49.4 | -1.0702 | 14.9298 | 31.1156 | 36.6052 | 0.96852
2.4 | -0.116 | -116 | 0.12889 | 12.8889 | 11.1022 |  | 11.1022 | -48.9 | -0.57022 | 15.4298 | 34.9122 | 38.6018 | 0.38992
2.51 | -0.123 | -123 | 0.13667 | 13.6667 | 11.3566 |  | 11.3566 | -48.6 | -0.27022 | 15.7298 | 37.4091 | 40.9313 | 0.33161
2.6 | -0.13 | -130 | 0.14444 | 14.4444 | 11.597 |  | 11.597 | -48.3 | 0.029778 | 16.0298 | 40.0846 | 43.2607 | 0.25165
2.7 | -0.136 | -136 | 0.15111 | 15.1111 | 11.793 |  | 11.793 | -47.9 | 0.42978 | 16.4298 | 43.9519 | 45.2573 | 0.038772
2.8 | -0.143 | -143 | 0.15889 | 15.8889 | 12.0109 |  | 12.0109 | -47.6 | 0.72978 | 16.7298 | 47.0953 | 47.5867 | 0.0051279
2.9 | -0.15 | -150 | 0.16667 | 16.6667 | 12.2185 |  | 12.2185 | -47.3 | 1.0298 | 17.0298 | 50.4635 | 49.9162 | 0.0059374
3 | -0.157 | -157 | 0.17444 | 17.4444 | 12.4166 |  | 12.4166 | -47 | 1.3298 | 17.3298 | 54.0727 | 52.2456 | 0.061735
3.1 | -0.162 | -162 | 0.18 | 18 | 12.5527 |  | 12.5527 | -46.8 | 1.5298 | 17.5298 | 56.621 | 53.9095 | 0.12986
3.2 | -0.168 | -168 | 0.18667 | 18.6667 | 12.7107 |  | 12.7107 | -46.5 | 1.8298 | 17.8298 | 60.6705 | 55.9061 | 0.37415
3.3 | -0.174 | -174 | 0.19333 | 19.3333 | 12.8631 |  | 12.8631 | -46.3 | 2.0298 | 18.0298 | 63.5298 | 57.9028 | 0.49841
3.4 | -0.179 | -179 | 0.19889 | 19.8889 | 12.9861 |  | 12.9861 | -46 | 2.3298 | 18.3298 | 68.0735 | 59.5666 | 1.0631
3.5 | -0.185 | -185 | 0.20556 | 20.5556 | 13.1293 |  | 13.1293 | -45.8 | 2.5298 | 18.5298 | 71.2817 | 61.5633 | 1.325
3.6 | -0.188 | -188 | 0.20889 | 20.8889 | 13.1992 |  | 13.1992 | -45.6 | 2.7298 | 18.7298 | 74.6411 | 62.5616 | 1.9549
3.7 | -0.191 | -191 | 0.21222 | 21.2222 | 13.2679 |  | 13.2679 | -45.5 | 2.8298 | 18.8298 | 76.3797 | 63.5599 | 2.1517
3.8 | -0.196 | -196 | 0.21778 | 21.7778 | 13.3801 |  | 13.3801 | -45.4 | 2.9298 | 18.9298 | 78.1588 | 65.2238 | 2.1407
3.9 | -0.2 | -200 | 0.22222 | 22.2222 | 13.4679 |  | 13.4679 | -45.3 | 3.0298 | 19.0298 | 79.9793 | 66.5549 | 2.2533
4 | -0.202 | -202 | 0.22444 | 22.4444 | 13.5111 |  | 13.5111 | -45.2 | 3.1298 | 19.1298 | 81.8423 | 67.2204 | 2.6123
4.1 | -0.206 | -206 | 0.22889 | 22.8889 | 13.5962 |  | 13.5962 | -45.1 | 3.2298 | 19.2298 | 83.7486 | 68.5515 | 2.7577
4.2 | -0.208 | -208 | 0.23111 | 23.1111 | 13.6382 |  | 13.6382 | -45 | 3.3298 | 19.3298 | 85.6994 | 69.2171 | 3.17
4.3 | -0.21 | -210 | 0.23333 | 23.3333 | 13.6798 |  | 13.6798 | -44.95 | 3.3798 | 19.3798 | 86.6917 | 69.8826 | 3.2592
4.4 | -0.211 | -211 | 0.23444 | 23.4444 | 13.7004 |  | 13.7004 | -44.9 | 3.4298 | 19.4298 | 87.6956 | 70.2154 | 3.4843
4.5 | -0.212 | -212 | 0.23556 | 23.5556 | 13.7209 |  | 13.7209 | -44.9 | 3.4298 | 19.4298 | 87.6956 | 70.5482 | 3.3529
4.6 | -0.214 | -214 | 0.23778 | 23.7778 | 13.7617 |  | 13.7617 | -44.9 | 3.4298 | 19.4298 | 87.6956 | 71.2137 | 3.0977
4.67 | -0.215 | -215 | 0.23889 | 23.8889 | 13.782 |  | 13.782 | -44.9 | 3.4298 | 19.4298 | 87.6956 | 71.5465 | 2.9738
96.1325
min Xi^2 = (Ps - (a*Pd+b))^2/Ps
a>0
[10 empty] | a | 2.995
[10 empty] | b | 0

## ValonPWR 6
V pot. (V) | V. diodo (V) | V.diodo (mV) | Pot. diodo (mW) | Pot. Beam (mW) | Pot. Beam (dBm) | Factor de compresión (dBm) | Pot. Beam ajustada (dBm) | Pot. medida SA (dBm) | Pot. Waveguide (dBm) | Pot. Multiplier (dBm) | Pot. Multiplier (mW) | Pot. Diode (fit) | Xi^2 function
0.031 | -0.0005 | -0.5 | 0.00055556 | 0.055556 | -12.5527 |  | -12.5527 | -65 | -16.6702 | -0.67022 | 0.85699 | 0.16124 | 0.56485 | Relación mV/mW diodo | -900 | mV/mW
0.1 | -0.0058 | -5.8 | 0.0064444 | 0.64444 | -1.9081 |  | -1.9081 | -64.2 | -15.8702 | 0.12978 | 1.0303 | 1.8704 | 0.68486 | Distancia guía ondas/corneta | 0.755 | m
0.201 | -0.00778 | -7.78 | 0.0086444 | 0.86444 | -0.63263 |  | -0.63263 | -63 | -14.6702 | 1.3298 | 1.3582 | 2.5089 | 0.97472 | Frecuencia | 150000000000 | Hz
0.3 | -0.0103 | -10.3 | 0.011444 | 1.1444 | 0.58595 |  | 0.58595 | -62 | -13.6702 | 2.3298 | 1.7099 | 3.3215 | 1.5189 | Vel. Luz | 299750000 | m/s
0.4 | -0.0138 | -13.8 | 0.015333 | 1.5333 | 1.8564 |  | 1.8564 | -61 | -12.6702 | 3.3298 | 2.1527 | 4.4502 | 2.452
0.5 | -0.0167 | -16.7 | 0.018556 | 1.8556 | 2.6847 |  | 2.6847 | -60 | -11.6702 | 4.3298 | 2.7101 | 5.3853 | 2.6409 | Ganancia Corneta (Rx) | 25.2 | dBm
0.6 | -0.0201 | -20.1 | 0.022333 | 2.2333 | 3.4895 |  | 3.4895 | -59.1 | -10.7702 | 5.2298 | 3.3341 | 6.4817 | 2.9716 | Ganancia Guía de Ondas | 6.5 | dBm
0.7 | -0.0239 | -23.9 | 0.026556 | 2.6556 | 4.2416 |  | 4.2416 | -58.2 | -9.8702 | 6.1298 | 4.1018 | 7.7071 | 3.1689 | Free path loss | 73.5298 | dBm
0.8 | -0.0273 | -27.3 | 0.030333 | 3.0333 | 4.8192 |  | 4.8192 | -57.4 | -9.0702 | 6.9298 | 4.9315 | 8.8036 | 3.0403 | Free path loss (incl. Rx Gain) | 48.3298 | dBm
0.9 | -0.0307 | -30.7 | 0.034111 | 3.4111 | 5.329 |  | 5.329 | -56.7 | -8.3702 | 7.6298 | 5.794 | 9.9 | 2.9098
1 | -0.0352 | -35.2 | 0.039111 | 3.9111 | 5.923 |  | 5.923 | -56.1 | -7.7702 | 8.2298 | 6.6524 | 11.3511 | 3.3188 | Atenuación real del atenuador de 20dBm | 22 | dBm
1.1 | -0.0398 | -39.8 | 0.044222 | 4.4222 | 6.4564 |  | 6.4564 | -55.3 | -6.9702 | 9.0298 | 7.9979 | 12.8345 | 2.9248 | Pérdidas por inserción ac. Direccional | 0.5 | dBm
1.2 | -0.044 | -44 | 0.048889 | 4.8889 | 6.8921 |  | 6.8921 | -54.8 | -6.4702 | 9.5298 | 8.9738 | 14.1889 | 3.0307
1.3 | -0.0494 | -49.4 | 0.054889 | 5.4889 | 7.3948 |  | 7.3948 | -54.2 | -5.8702 | 10.1298 | 10.3033 | 15.9303 | 3.073 | Valon Power | 6 | dBm
1.4 | -0.0561 | -56.1 | 0.062333 | 6.2333 | 7.9472 |  | 7.9472 | -53.7 | -5.3702 | 10.6298 | 11.5605 | 18.0908 | 3.6888
1.5 | -0.0624 | -62.4 | 0.069333 | 6.9333 | 8.4094 |  | 8.4094 | -53.1 | -4.7702 | 11.2298 | 13.2733 | 20.1224 | 3.5343
1.6 | -0.0684 | -68.4 | 0.076 | 7.6 | 8.8081 |  | 8.8081 | -52.5 | -4.1702 | 11.8298 | 15.2397 | 22.0573 | 3.0498
1.7 | -0.073 | -73 | 0.081111 | 8.1111 | 9.0908 |  | 9.0908 | -52.1 | -3.7702 | 12.2298 | 16.7101 | 23.5407 | 2.7922
1.8 | -0.0794 | -79.4 | 0.088222 | 8.8222 | 9.4558 |  | 9.4558 | -51.6 | -3.2702 | 12.7298 | 18.749 | 25.6045 | 2.5067
1.9 | -0.0851 | -85.1 | 0.094556 | 9.4556 | 9.7569 |  | 9.7569 | -51.1 | -2.7702 | 13.2298 | 21.0367 | 27.4426 | 1.9507
2 | -0.0848 | -84.8 | 0.094222 | 9.4222 | 9.7415 |  | 9.7415 | -50.7 | -2.3702 | 13.6298 | 23.0663 | 27.3459 | 0.79401
2.1 | -0.0914 | -91.4 | 0.10156 | 10.1556 | 10.067 |  | 10.067 | -50.3 | -1.9702 | 14.0298 | 25.2917 | 29.4742 | 0.69167
2.2 | -0.0981 | -98.1 | 0.109 | 10.9 | 10.3743 |  | 10.3743 | -49.9 | -1.5702 | 14.4298 | 27.7318 | 31.6348 | 0.54931
2.3 | -0.104 | -104 | 0.11556 | 11.5556 | 10.6279 |  | 10.6279 | -49.5 | -1.1702 | 14.8298 | 30.4073 | 33.5374 | 0.32221
2.4 | -0.111 | -111 | 0.12333 | 12.3333 | 10.9108 |  | 10.9108 | -49.1 | -0.77022 | 15.2298 | 33.3409 | 35.7947 | 0.18059
2.5 | -0.117 | -117 | 0.13 | 13 | 11.1394 |  | 11.1394 | -48.8 | -0.47022 | 15.5298 | 35.7255 | 37.7296 | 0.11242
2.6 | -0.123 | -123 | 0.13667 | 13.6667 | 11.3566 |  | 11.3566 | -48.5 | -0.17022 | 15.8298 | 38.2805 | 39.6644 | 0.050029
2.7 | -0.13 | -130 | 0.14444 | 14.4444 | 11.597 |  | 11.597 | -48.1 | 0.22978 | 16.2298 | 41.9737 | 41.9217 | 6.4474e-05
2.8 | -0.136 | -136 | 0.15111 | 15.1111 | 11.793 |  | 11.793 | -47.9 | 0.42978 | 16.4298 | 43.9519 | 43.8566 | 0.00020679
2.9 | -0.144 | -144 | 0.16 | 16 | 12.0412 |  | 12.0412 | -47.6 | 0.72978 | 16.7298 | 47.0953 | 46.4364 | 0.0092198
3 | -0.149 | -149 | 0.16556 | 16.5556 | 12.1894 |  | 12.1894 | -47.3 | 1.0298 | 17.0298 | 50.4635 | 48.0487 | 0.11555
3.1 | -0.156 | -156 | 0.17333 | 17.3333 | 12.3888 |  | 12.3888 | -47 | 1.3298 | 17.3298 | 54.0727 | 50.3061 | 0.26237
3.2 | -0.161 | -161 | 0.17889 | 17.8889 | 12.5258 |  | 12.5258 | -46.8 | 1.5298 | 17.5298 | 56.621 | 51.9184 | 0.39057
3.3 | -0.167 | -167 | 0.18556 | 18.5556 | 12.6847 |  | 12.6847 | -46.6 | 1.7298 | 17.7298 | 59.2895 | 53.8533 | 0.49844
3.4 | -0.173 | -173 | 0.19222 | 19.2222 | 12.838 |  | 12.838 | -46.3 | 2.0298 | 18.0298 | 63.5298 | 55.7881 | 0.9434
3.5 | -0.177 | -177 | 0.19667 | 19.6667 | 12.9373 |  | 12.9373 | -46.2 | 2.1298 | 18.1298 | 65.0096 | 57.078 | 0.96771
3.6 | -0.181 | -181 | 0.20111 | 20.1111 | 13.0344 |  | 13.0344 | -46 | 2.3298 | 18.3298 | 68.0735 | 58.3679 | 1.3838
3.7 | -0.185 | -185 | 0.20556 | 20.5556 | 13.1293 |  | 13.1293 | -45.9 | 2.4298 | 18.4298 | 69.6591 | 59.6578 | 1.4359
3.8 | -0.188 | -188 | 0.20889 | 20.8889 | 13.1992 |  | 13.1992 | -45.8 | 2.5298 | 18.5298 | 71.2817 | 60.6253 | 1.5931
3.9 | -0.191 | -191 | 0.21222 | 21.2222 | 13.2679 |  | 13.2679 | -45.7 | 2.6298 | 18.6298 | 72.942 | 61.5927 | 1.7659
4 | -0.195 | -195 | 0.21667 | 21.6667 | 13.3579 |  | 13.3579 | -45.6 | 2.7298 | 18.7298 | 74.6411 | 62.8826 | 1.8524
4.1 | -0.198 | -198 | 0.22 | 22 | 13.4242 |  | 13.4242 | -45.5 | 2.8298 | 18.8298 | 76.3797 | 63.85 | 2.0554
4.2 | -0.201 | -201 | 0.22333 | 22.3333 | 13.4895 |  | 13.4895 | -45.4 | 2.9298 | 18.9298 | 78.1588 | 64.8174 | 2.2773
4.3 | -0.203 | -203 | 0.22556 | 22.5556 | 13.5325 |  | 13.5325 | -45.3 | 3.0298 | 19.0298 | 79.9793 | 65.4624 | 2.635
4.4 | -0.205 | -205 | 0.22778 | 22.7778 | 13.5751 |  | 13.5751 | -45.3 | 3.0298 | 19.0298 | 79.9793 | 66.1073 | 2.406
4.5 | -0.206 | -206 | 0.22889 | 22.8889 | 13.5962 |  | 13.5962 | -45.2 | 3.1298 | 19.1298 | 81.8423 | 66.4298 | 2.9025
4.6 | -0.207 | -207 | 0.23 | 23 | 13.6173 |  | 13.6173 | -45.2 | 3.1298 | 19.1298 | 81.8423 | 66.7523 | 2.7823
4.67 | -0.208 | -208 | 0.23111 | 23.1111 | 13.6382 |  | 13.6382 | -45.1 | 3.2298 | 19.2298 | 83.7486 | 67.0748 | 3.3197
83.0935
min Xi^2 = (Ps - (a*Pd+b))^2/Ps
a>0
[10 empty] | a | 2.9023
[10 empty] | b | 0

## ValonPWR 6-2
V pot. (V) | V. diodo (V) | V.diodo (mV) | Pot. diodo (mW) | Pot. Beam (mW) | Pot. Beam (dBm) | Factor de compresión (dBm) | Pot. Beam ajustada (dBm) | Pot. medida SA (dBm) | Pot. Waveguide (dBm) | Pot. Multiplier (dBm) | Pot. Multiplier (mW) | Pot. Diode (fit) | Xi^2 function
0.024 | -0.0015 | -1.5 | 0.0016667 | 0.16667 | -7.7815 |  | -7.7815 | -62.3 | -13.9702 | 2.0298 | 1.5958 | 1.0717 | 0.17214 | Relación mV/mW diodo | -900 | mV/mW | min Xi^2 = (Ps - (a*Pd+b))^2/Ps
0.1 | -0.0019 | -1.9 | 0.0021111 | 0.21111 | -6.7549 |  | -6.7549 | -61.9 | -13.5702 | 2.4298 | 1.7498 | 1.3575 | 0.087951 | Distancia guía ondas/corneta | 0.755 | m | a>0
0.202 | -0.0033 | -3.3 | 0.0036667 | 0.36667 | -4.3573 |  | -4.3573 | -60.9 | -12.5702 | 3.4298 | 2.2028 | 2.3577 | 0.010891 | Frecuencia | 150000000000 | Hz
0.3 | -0.0053 | -5.3 | 0.0058889 | 0.58889 | -2.2997 |  | -2.2997 | -59.9 | -11.5702 | 4.4298 | 2.7732 | 3.7866 | 0.37035 | Vel. Luz | 299750000 | m/s | a | 6.4301
0.4 | -0.0075 | -7.5 | 0.0083333 | 0.83333 | -0.79181 |  | -0.79181 | -58.5 | -10.1702 | 5.8298 | 3.8281 | 5.3584 | 0.61181 |  |  |  | b | 0
0.505 | -0.01 | -10 | 0.011111 | 1.1111 | 0.45757 |  | 0.45757 | -57.3 | -8.9702 | 7.0298 | 5.0464 | 7.1446 | 0.8724 | Ganancia Corneta (Rx) | 25.2 | dBm
0.6 | -0.0117 | -11.7 | 0.013 | 1.3 | 1.1394 |  | 1.1394 | -56.7 | -8.3702 | 7.6298 | 5.794 | 8.3591 | 1.1357 | Ganancia Guía de Ondas | 6.5 | dBm
0.701 | -0.0146 | -14.6 | 0.016222 | 1.6222 | 2.1011 |  | 2.1011 | -55.8 | -7.4702 | 8.5298 | 7.1282 | 10.4311 | 1.5304 | Free path loss | 73.5298 | dBm
0.8 | -0.0187 | -18.7 | 0.020778 | 2.0778 | 3.176 |  | 3.176 | -55.1 | -6.7702 | 9.2298 | 8.3749 | 13.3603 | 2.9678 | Free path loss (incl. Rx Gain) | 48.3298 | dBm
0.902 | -0.0228 | -22.8 | 0.025333 | 2.5333 | 4.0369 |  | 4.0369 | -54.2 | -5.8702 | 10.1298 | 10.3033 | 16.2896 | 3.478
1 | -0.0254 | -25.4 | 0.028222 | 2.8222 | 4.5059 |  | 4.5059 | -53.6 | -5.2702 | 10.7298 | 11.8298 | 18.1472 | 3.3736 | Atenuación real del atenuador de 20dBm | 22 | dBm
1.1 | -0.0301 | -30.1 | 0.033444 | 3.3444 | 5.2432 |  | 5.2432 | -52.9 | -4.5702 | 11.4298 | 13.8988 | 21.5051 | 4.1626 | Pérdidas por inserción ac. Direccional | 0.5 | dBm
1.2 | -0.0346 | -34.6 | 0.038444 | 3.8444 | 5.8483 |  | 5.8483 | -52.3 | -3.9702 | 12.0298 | 15.958 | 24.7202 | 4.8111
1.3 | -0.0384 | -38.4 | 0.042667 | 4.2667 | 6.3009 |  | 6.3009 | -51.6 | -3.2702 | 12.7298 | 18.749 | 27.4351 | 4.0241 | Valon Power | 6 | dBm
1.4 | -0.0437 | -43.7 | 0.048556 | 4.8556 | 6.8624 |  | 6.8624 | -51.1 | -2.7702 | 13.2298 | 21.0367 | 31.2217 | 4.9311
1.5 | -0.048 | -48 | 0.053333 | 5.3333 | 7.27 |  | 7.27 | -50.6 | -2.2702 | 13.7298 | 23.6036 | 34.2939 | 4.8418
1.6 | -0.05 | -50 | 0.055556 | 5.5556 | 7.4473 |  | 7.4473 | -50.1 | -1.7702 | 14.2298 | 26.4836 | 35.7228 | 3.2232
1.7 | -0.056 | -56 | 0.062222 | 6.2222 | 7.9395 |  | 7.9395 | -49.6 | -1.2702 | 14.7298 | 29.7151 | 40.0095 | 3.5663
1.8 | -0.0612 | -61.2 | 0.068 | 6.8 | 8.3251 |  | 8.3251 | -49.1 | -0.77022 | 15.2298 | 33.3409 | 43.7247 | 3.2339
1.9 | -0.067 | -67 | 0.074444 | 7.4444 | 8.7183 |  | 8.7183 | -48.6 | -0.27022 | 15.7298 | 37.4091 | 47.8685 | 2.9244
2 | -0.0715 | -71.5 | 0.079444 | 7.9444 | 9.0006 |  | 9.0006 | -48.2 | 0.12978 | 16.1298 | 41.0183 | 51.0836 | 2.4699
2.1 | -0.0757 | -75.7 | 0.084111 | 8.4111 | 9.2485 |  | 9.2485 | -47.8 | 0.52978 | 16.5298 | 44.9757 | 54.0843 | 1.8447
2.2 | -0.0814 | -81.4 | 0.090444 | 9.0444 | 9.5638 |  | 9.5638 | -47.4 | 0.92978 | 16.9298 | 49.3149 | 58.1567 | 1.5853
2.3 | -0.0873 | -87.3 | 0.097 | 9.7 | 9.8677 |  | 9.8677 | -47 | 1.3298 | 17.3298 | 54.0727 | 62.372 | 1.2738
2.4 | -0.0929 | -92.9 | 0.10322 | 10.3222 | 10.1377 |  | 10.1377 | -46.6 | 1.7298 | 17.7298 | 59.2895 | 66.3729 | 0.84628
2.5 | -0.0987 | -98.7 | 0.10967 | 10.9667 | 10.4007 |  | 10.4007 | -46.3 | 2.0298 | 18.0298 | 63.5298 | 70.5168 | 0.76842
2.6 | -0.104 | -104 | 0.11556 | 11.5556 | 10.6279 |  | 10.6279 | -46 | 2.3298 | 18.3298 | 68.0735 | 74.3034 | 0.57015
2.7 | -0.11 | -110 | 0.12222 | 12.2222 | 10.8715 |  | 10.8715 | -45.7 | 2.6298 | 18.6298 | 72.942 | 78.5901 | 0.43735
2.8 | -0.116 | -116 | 0.12889 | 12.8889 | 11.1022 |  | 11.1022 | -45.3 | 3.0298 | 19.0298 | 79.9793 | 82.8769 | 0.10497
2.9 | -0.121 | -121 | 0.13444 | 13.4444 | 11.2854 |  | 11.2854 | -45 | 3.3298 | 19.3298 | 85.6994 | 86.4492 | 0.0065595
3 | -0.127 | -127 | 0.14111 | 14.1111 | 11.4956 |  | 11.4956 | -44.7 | 3.6298 | 19.6298 | 91.8286 | 90.7359 | 0.013002
3.1 | -0.132 | -132 | 0.14667 | 14.6667 | 11.6633 |  | 11.6633 | -44.5 | 3.8298 | 19.8298 | 96.1563 | 94.3082 | 0.035521
3.2 | -0.138 | -138 | 0.15333 | 15.3333 | 11.8564 |  | 11.8564 | -44.3 | 4.0298 | 20.0298 | 100.688 | 98.5949 | 0.043511
3.3 | -0.144 | -144 | 0.16 | 16 | 12.0412 |  | 12.0412 | -44 | 4.3298 | 20.3298 | 107.8891 | 102.8816 | 0.23242
3.4 | -0.148 | -148 | 0.16444 | 16.4444 | 12.1602 |  | 12.1602 | -43.8 | 4.5298 | 20.5298 | 112.9738 | 105.7395 | 0.46326
3.5 | -0.153 | -153 | 0.17 | 17 | 12.3045 |  | 12.3045 | -43.6 | 4.7298 | 20.7298 | 118.2981 | 109.3117 | 0.68264
3.6 | -0.156 | -156 | 0.17333 | 17.3333 | 12.3888 |  | 12.3888 | -43.4 | 4.9298 | 20.9298 | 123.8733 | 111.4551 | 1.2449
3.7 | -0.161 | -161 | 0.17889 | 17.8889 | 12.5258 |  | 12.5258 | -43.2 | 5.1298 | 21.1298 | 129.7113 | 115.0274 | 1.6623
3.8 | -0.164 | -164 | 0.18222 | 18.2222 | 12.606 |  | 12.606 | -43.1 | 5.2298 | 21.2298 | 132.7327 | 117.1708 | 1.8245
3.9 | -0.167 | -167 | 0.18556 | 18.5556 | 12.6847 |  | 12.6847 | -43 | 5.3298 | 21.3298 | 135.8244 | 119.3141 | 2.0069
4 | -0.17 | -170 | 0.18889 | 18.8889 | 12.7621 |  | 12.7621 | -42.8 | 5.5298 | 21.5298 | 142.2256 | 121.4575 | 3.0326
4.1 | -0.173 | -173 | 0.19222 | 19.2222 | 12.838 |  | 12.838 | -42.7 | 5.6298 | 21.6298 | 145.5385 | 123.6009 | 3.3067
4.2 | -0.175 | -175 | 0.19444 | 19.4444 | 12.888 |  | 12.888 | -42.6 | 5.7298 | 21.7298 | 148.9285 | 125.0298 | 3.8351
4.3 | -0.177 | -177 | 0.19667 | 19.6667 | 12.9373 |  | 12.9373 | -42.5 | 5.8298 | 21.8298 | 152.3975 | 126.4587 | 4.4149
4.4 | -0.178 | -178 | 0.19778 | 19.7778 | 12.9618 |  | 12.9618 | -42.5 | 5.8298 | 21.8298 | 152.3975 | 127.1731 | 4.175
4.5 | -0.179 | -179 | 0.19889 | 19.8889 | 12.9861 |  | 12.9861 | -42.5 | 5.8298 | 21.8298 | 152.3975 | 127.8876 | 3.9419
4.6 | -0.181 | -181 | 0.20111 | 20.1111 | 13.0344 |  | 13.0344 | -42.4 | 5.9298 | 21.9298 | 155.9473 | 129.3165 | 4.5477
4.66 | -0.182 | -182 | 0.20222 | 20.2222 | 13.0583 |  | 13.0583 | -42.4 | 5.9298 | 21.9298 | 155.9473 | 130.031 | 4.3069
100.007

## ValonPWR 6 (good)
V pot. (V) | V. diodo (V) | V.diodo (mV) | Pot. diodo (mW) | Pot. Beam (mW) | Pot. Beam (dBm) | Factor de compresión (dBm) | Pot. Beam ajustada (dBm) | Pot. medida SA (dBm) | Pot. Waveguide (dBm) | Pot. Multiplier (dBm) | Pot. Multiplier (mW) | Pot. Diode (fit) | Xi^2 function | Pot. Diode (fit 2) | Otro ajuste | Relación mV/mW diodo | -900 | mV/mW
0.02 | -0.0028 | -2.8 | 0.0031111 | 0.31111 | -5.0708 |  | -5.0708 | -65 | -16.6702 | -0.67022 | 0.85699 | 1.2369 | 0.16838 | 0.88688 | 0.0010425 | Distancia guía ondas/corneta | 0.755 | m | min Xi^2 = (Ps - (a*Pd+b))^2/Ps |  | min Xi^2 = (Ps - Pd2)^2/Ps
0.25 | -0.00575 | -5.75 | 0.0063889 | 0.63889 | -1.9457 |  | -1.9457 | -62.2 | -13.8702 | 2.1298 | 1.633 | 2.54 | 0.50379 | 1.586 | 0.001353 | Frecuencia | 150000000000 | Hz | a>0 |  | a>0 | Pd2=a0+a1*Pd+a2*Pd^2+…
0.5 | -0.0111 | -11.1 | 0.012333 | 1.2333 | 0.9108 |  | 0.9108 | -59.7 | -11.3702 | 4.6298 | 2.9039 | 4.9033 | 1.3766 | 2.9249 | 0.00015195 | Vel. Luz | 299750000 | m/s
1 | -0.0255 | -25.5 | 0.028333 | 2.8333 | 4.523 |  | 4.523 | -55.8 | -7.4702 | 8.5298 | 7.1282 | 11.2643 | 2.4 | 6.984 | 0.0029155 |  |  |  | a | 3.9756 | a | 0.12968
1.5 | -0.0469 | -46.9 | 0.052111 | 5.2111 | 7.1693 |  | 7.1693 | -52.8 | -4.4702 | 11.5298 | 14.2226 | 20.7174 | 2.966 | 14.2429 | 2.897e-05 | Ganancia Corneta (Rx) | 25.2 | dBm | b | 0 | b | 2.0096
2 | -0.0734 | -73.4 | 0.081556 | 8.1556 | 9.1145 |  | 9.1145 | -50.3 | -1.9702 | 14.0298 | 25.2917 | 32.4235 | 2.011 | 25.2638 | 3.0693e-05 | Ganancia Guía de Ondas | 6.5 | dBm |  |  | c | 0.24913
2.5 | -0.103 | -103 | 0.11444 | 11.4444 | 10.5859 |  | 10.5859 | -48.3 | 0.029778 | 16.0298 | 40.0846 | 45.4989 | 0.73131 | 40.2325 | 0.00054593 | Free path loss | 73.5298 | dBm
3 | -0.131 | -131 | 0.14556 | 14.5556 | 11.6303 |  | 11.6303 | -46.8 | 1.5298 | 17.5298 | 56.621 | 57.8675 | 0.02744 | 56.9742 | 0.002203 | Free path loss (incl. Rx Gain) | 48.3298 | dBm
3.5 | -0.155 | -155 | 0.17222 | 17.2222 | 12.3609 |  | 12.3609 | -45.7 | 2.6298 | 18.6298 | 72.942 | 68.4692 | 0.27428 | 73.3222 | 0.0019818
4 | -0.173 | -173 | 0.19222 | 19.2222 | 12.838 |  | 12.838 | -44.9 | 3.4298 | 19.4298 | 87.6956 | 76.4204 | 1.4497 | 86.7936 | 0.0092781 | Atenuación real del atenuador de 20dBm | 22 | dBm
4.5 | -0.183 | -183 | 0.20333 | 20.3333 | 13.0821 |  | 13.0821 | -44.6 | 3.7298 | 19.7298 | 93.9675 | 80.8378 | 1.8346 | 94.7259 | 0.006121 | Pérdidas por inserción ac. Direccional | 0.5 | dBm
4.64 | -0.184 | -184 | 0.20444 | 20.4444 | 13.1058 |  | 13.1058 | -44.5 | 3.8298 | 19.8298 | 96.1563 | 81.2795 | 2.3017 | 95.5368 | 0.0039916
[13 empty] | 16.0447 |  | 0.029644 | Valon Power | 6 | dBm

## ValonPWR 0 (good)
V pot. (V) | V. diodo (V) | V.diodo (mV) | Pot. diodo (mW) | Pot. Beam (mW) | Pot. Beam (dBm) | Factor de compresión (dBm) | Pot. Beam ajustada (dBm) | Pot. medida SA (dBm) | Pot. Waveguide (dBm) | Pot. Multiplier (dBm) | Pot. Multiplier (mW) | Pot. Diode (fit) | Xi^2 function | Relación mV/mW diodo | -900 | mV/mW
0.02 | -0.0094 | -9.4 | 0.010444 | 1.0444 | 0.18885 |  | 0.18885 | -65.9 | -17.5702 | -1.5702 | 0.69659 | 3.4283 | 10.7122 | Distancia guía ondas/corneta | 0.755 | m | min Xi^2 = (Ps - (a*Pd+b))^2/Ps
0.25 | -0.0116 | -11.6 | 0.012889 | 1.2889 | 1.1022 |  | 1.1022 | -62.8 | -14.4702 | 1.5298 | 1.4223 | 4.2306 | 5.5453 | Frecuencia | 150000000000 | Hz | a>0
0.5 | -0.0165 | -16.5 | 0.018333 | 1.8333 | 2.6324 |  | 2.6324 | -60 | -11.6702 | 4.3298 | 2.7101 | 6.0177 | 4.037 | Vel. Luz | 299750000 | m/s
1 | -0.032 | -32 | 0.035556 | 3.5556 | 5.5091 |  | 5.5091 | -56.2 | -7.8702 | 8.1298 | 6.501 | 11.6707 | 4.1111 |  |  |  | a | 3.2824
1.5 | -0.0525 | -52.5 | 0.058333 | 5.8333 | 7.6592 |  | 7.6592 | -53.1 | -4.7702 | 11.2298 | 13.2733 | 19.1472 | 2.5994 | Ganancia Corneta (Rx) | 25.2 | dBm | b | 0
2 | -0.0794 | -79.4 | 0.088222 | 8.8222 | 9.4558 |  | 9.4558 | -50.7 | -2.3702 | 13.6298 | 23.0663 | 28.9579 | 1.5048 | Ganancia Guía de Ondas | 6.5 | dBm
2.5 | -0.108 | -108 | 0.12 | 12 | 10.7918 |  | 10.7918 | -48.7 | -0.37022 | 15.6298 | 36.5576 | 39.3885 | 0.21922 | Free path loss | 73.5298 | dBm
3 | -0.137 | -137 | 0.15222 | 15.2222 | 11.8248 |  | 11.8248 | -47.1 | 1.2298 | 17.2298 | 52.8418 | 49.9651 | 0.15661 | Free path loss (incl. Rx Gain) | 48.3298 | dBm
3.5 | -0.157 | -157 | 0.17444 | 17.4444 | 12.4166 |  | 12.4166 | -46.1 | 2.2298 | 18.2298 | 66.5239 | 57.2592 | 1.2903
4 | -0.176 | -176 | 0.19556 | 19.5556 | 12.9127 |  | 12.9127 | -45.2 | 3.1298 | 19.1298 | 81.8423 | 64.1887 | 3.8079 | Atenuación real del atenuador de 20dBm | 22 | dBm
4.5 | -0.187 | -187 | 0.20778 | 20.7778 | 13.176 |  | 13.176 | -44.8 | 3.5298 | 19.5298 | 89.7383 | 68.2005 | 5.1692 | Pérdidas por inserción ac. Direccional | 0.5 | dBm
4.64 | -0.193 | -193 | 0.21444 | 21.4444 | 13.3131 |  | 13.3131 | -44.7 | 3.6298 | 19.6298 | 91.8286 | 70.3888 | 5.0057
[13 empty] | 44.1588 | Valon Power | 0 | dBm