## ValonPWR 6
V pot. (V) | V. diodo (V) | V.diodo (mV) | V.diodo (Log) | Pot. diodo (mW) | Pot. Beam (mW) | Pot. Beam (dBm) | Factor de compresión (dBm) | Pot. Beam ajustada (dBm) | Pot. medida SA (dBm) | Pot. Waveguide (dBm) | Pot. Multiplier (dBm) | Pot. Multiplier (mW) | Pot. Entrada al diodo (dBm) | Pot. Entrada al diodo (mW) | Pot. Diode (fit) | Xi^2 function
0.031 | -0.0005 | -0.5 | -3.0103 | 0.00055556 | 0.055556 | -12.5527 |  | -12.5527 | -65 | -16.6702 | -0.67022 | 0.85699 | -20.6702 | 0.0085699 | 0.16124 | 0.56485 | Relación mV/mW diodo | -900 | mV/mW
0.1 | -0.0058 | -5.8 | 7.6343 | 0.0064444 | 0.64444 | -1.9081 |  | -1.9081 | -64.2 | -15.8702 | 0.12978 | 1.0303 | -19.8702 | 0.010303 | 1.8704 | 0.68486 | Distancia guía ondas/corneta | 0.755 | m
0.201 | -0.00778 | -7.78 | 8.9098 | 0.0086444 | 0.86444 | -0.63263 |  | -0.63263 | -63 | -14.6702 | 1.3298 | 1.3582 | -18.6702 | 0.013582 | 2.5089 | 0.97472 | Frecuencia | 150000000000 | Hz
0.3 | -0.0103 | -10.3 | 10.1284 | 0.011444 | 1.1444 | 0.58595 |  | 0.58595 | -62 | -13.6702 | 2.3298 | 1.7099 | -17.6702 | 0.017099 | 3.3215 | 1.5189 | Vel. Luz | 299750000 | m/s
0.4 | -0.0138 | -13.8 | 11.3988 | 0.015333 | 1.5333 | 1.8564 |  | 1.8564 | -61 | -12.6702 | 3.3298 | 2.1527 | -16.6702 | 0.021527 | 4.4502 | 2.452
0.5 | -0.0167 | -16.7 | 12.2272 | 0.018556 | 1.8556 | 2.6847 |  | 2.6847 | -60 | -11.6702 | 4.3298 | 2.7101 | -15.6702 | 0.027101 | 5.3853 | 2.6409 | Ganancia Corneta (Rx) | 25.2 | dBm
0.6 | -0.0201 | -20.1 | 13.032 | 0.022333 | 2.2333 | 3.4895 |  | 3.4895 | -59.1 | -10.7702 | 5.2298 | 3.3341 | -14.7702 | 0.033341 | 6.4817 | 2.9716 | Ganancia Guía de Ondas | 6.5 | dBm
0.7 | -0.0239 | -23.9 | 13.784 | 0.026556 | 2.6556 | 4.2416 |  | 4.2416 | -58.2 | -9.8702 | 6.1298 | 4.1018 | -13.8702 | 0.041018 | 7.7071 | 3.1689 | Free path loss | 73.5298 | dBm
0.8 | -0.0273 | -27.3 | 14.3616 | 0.030333 | 3.0333 | 4.8192 |  | 4.8192 | -57.4 | -9.0702 | 6.9298 | 4.9315 | -13.0702 | 0.049315 | 8.8036 | 3.0403 | Free path loss (incl. Rx Gain) | 48.3298 | dBm
0.9 | -0.0307 | -30.7 | 14.8714 | 0.034111 | 3.4111 | 5.329 |  | 5.329 | -56.7 | -8.3702 | 7.6298 | 5.794 | -12.3702 | 0.05794 | 9.9 | 2.9098
1 | -0.0352 | -35.2 | 15.4654 | 0.039111 | 3.9111 | 5.923 |  | 5.923 | -56.1 | -7.7702 | 8.2298 | 6.6524 | -11.7702 | 0.066524 | 11.3511 | 3.3188 | Atenuación real del atenuador de 20dBm | 22 | dBm
1.1 | -0.0398 | -39.8 | 15.9988 | 0.044222 | 4.4222 | 6.4564 |  | 6.4564 | -55.3 | -6.9702 | 9.0298 | 7.9979 | -10.9702 | 0.079979 | 12.8345 | 2.9248 | Pérdidas por inserción ac. Direccional | 0.5 | dBm
1.2 | -0.044 | -44 | 16.4345 | 0.048889 | 4.8889 | 6.8921 |  | 6.8921 | -54.8 | -6.4702 | 9.5298 | 8.9738 | -10.4702 | 0.089738 | 14.1889 | 3.0307
1.3 | -0.0494 | -49.4 | 16.9373 | 0.054889 | 5.4889 | 7.3948 |  | 7.3948 | -54.2 | -5.8702 | 10.1298 | 10.3033 | -9.8702 | 0.10303 | 15.9303 | 3.073 | Valon Power | 6 | dBm
1.4 | -0.0561 | -56.1 | 17.4896 | 0.062333 | 6.2333 | 7.9472 |  | 7.9472 | -53.7 | -5.3702 | 10.6298 | 11.5605 | -9.3702 | 0.11561 | 18.0908 | 3.6888
1.5 | -0.0624 | -62.4 | 17.9518 | 0.069333 | 6.9333 | 8.4094 |  | 8.4094 | -53.1 | -4.7702 | 11.2298 | 13.2733 | -8.7702 | 0.13273 | 20.1224 | 3.5343
1.6 | -0.0684 | -68.4 | 18.3506 | 0.076 | 7.6 | 8.8081 |  | 8.8081 | -52.5 | -4.1702 | 11.8298 | 15.2397 | -8.1702 | 0.1524 | 22.0573 | 3.0498
1.7 | -0.073 | -73 | 18.6332 | 0.081111 | 8.1111 | 9.0908 |  | 9.0908 | -52.1 | -3.7702 | 12.2298 | 16.7101 | -7.7702 | 0.1671 | 23.5407 | 2.7922
1.8 | -0.0794 | -79.4 | 18.9982 | 0.088222 | 8.8222 | 9.4558 |  | 9.4558 | -51.6 | -3.2702 | 12.7298 | 18.749 | -7.2702 | 0.18749 | 25.6045 | 2.5067
1.9 | -0.0851 | -85.1 | 19.2993 | 0.094556 | 9.4556 | 9.7569 |  | 9.7569 | -51.1 | -2.7702 | 13.2298 | 21.0367 | -6.7702 | 0.21037 | 27.4426 | 1.9507
2 | -0.0848 | -84.8 | 19.284 | 0.094222 | 9.4222 | 9.7415 |  | 9.7415 | -50.7 | -2.3702 | 13.6298 | 23.0663 | -6.3702 | 0.23066 | 27.3459 | 0.79401
2.1 | -0.0914 | -91.4 | 19.6095 | 0.10156 | 10.1556 | 10.067 |  | 10.067 | -50.3 | -1.9702 | 14.0298 | 25.2917 | -5.9702 | 0.25292 | 29.4742 | 0.69167
2.2 | -0.0981 | -98.1 | 19.9167 | 0.109 | 10.9 | 10.3743 |  | 10.3743 | -49.9 | -1.5702 | 14.4298 | 27.7318 | -5.5702 | 0.27732 | 31.6348 | 0.54931
2.3 | -0.104 | -104 | 20.1703 | 0.11556 | 11.5556 | 10.6279 |  | 10.6279 | -49.5 | -1.1702 | 14.8298 | 30.4073 | -5.1702 | 0.30407 | 33.5374 | 0.32221
2.4 | -0.111 | -111 | 20.4532 | 0.12333 | 12.3333 | 10.9108 |  | 10.9108 | -49.1 | -0.77022 | 15.2298 | 33.3409 | -4.7702 | 0.33341 | 35.7947 | 0.18059
2.5 | -0.117 | -117 | 20.6819 | 0.13 | 13 | 11.1394 |  | 11.1394 | -48.8 | -0.47022 | 15.5298 | 35.7255 | -4.4702 | 0.35725 | 37.7296 | 0.11242
2.6 | -0.123 | -123 | 20.8991 | 0.13667 | 13.6667 | 11.3566 |  | 11.3566 | -48.5 | -0.17022 | 15.8298 | 38.2805 | -4.1702 | 0.38281 | 39.6644 | 0.050029
2.7 | -0.13 | -130 | 21.1394 | 0.14444 | 14.4444 | 11.597 |  | 11.597 | -48.1 | 0.22978 | 16.2298 | 41.9737 | -3.7702 | 0.41974 | 41.9217 | 6.4474e-05
2.8 | -0.136 | -136 | 21.3354 | 0.15111 | 15.1111 | 11.793 |  | 11.793 | -47.9 | 0.42978 | 16.4298 | 43.9519 | -3.5702 | 0.43952 | 43.8566 | 0.00020679
2.9 | -0.144 | -144 | 21.5836 | 0.16 | 16 | 12.0412 |  | 12.0412 | -47.6 | 0.72978 | 16.7298 | 47.0953 | -3.2702 | 0.47095 | 46.4364 | 0.0092198
3 | -0.149 | -149 | 21.7319 | 0.16556 | 16.5556 | 12.1894 |  | 12.1894 | -47.3 | 1.0298 | 17.0298 | 50.4635 | -2.9702 | 0.50464 | 48.0487 | 0.11555
3.1 | -0.156 | -156 | 21.9312 | 0.17333 | 17.3333 | 12.3888 |  | 12.3888 | -47 | 1.3298 | 17.3298 | 54.0727 | -2.6702 | 0.54073 | 50.3061 | 0.26237
3.2 | -0.161 | -161 | 22.0683 | 0.17889 | 17.8889 | 12.5258 |  | 12.5258 | -46.8 | 1.5298 | 17.5298 | 56.621 | -2.4702 | 0.56621 | 51.9184 | 0.39057
3.3 | -0.167 | -167 | 22.2272 | 0.18556 | 18.5556 | 12.6847 |  | 12.6847 | -46.6 | 1.7298 | 17.7298 | 59.2895 | -2.2702 | 0.59289 | 53.8533 | 0.49844
3.4 | -0.173 | -173 | 22.3805 | 0.19222 | 19.2222 | 12.838 |  | 12.838 | -46.3 | 2.0298 | 18.0298 | 63.5298 | -1.9702 | 0.6353 | 55.7881 | 0.9434
3.5 | -0.177 | -177 | 22.4797 | 0.19667 | 19.6667 | 12.9373 |  | 12.9373 | -46.2 | 2.1298 | 18.1298 | 65.0096 | -1.8702 | 0.6501 | 57.078 | 0.96771
3.6 | -0.181 | -181 | 22.5768 | 0.20111 | 20.1111 | 13.0344 |  | 13.0344 | -46 | 2.3298 | 18.3298 | 68.0735 | -1.6702 | 0.68073 | 58.3679 | 1.3838
3.7 | -0.185 | -185 | 22.6717 | 0.20556 | 20.5556 | 13.1293 |  | 13.1293 | -45.9 | 2.4298 | 18.4298 | 69.6591 | -1.5702 | 0.69659 | 59.6578 | 1.4359
3.8 | -0.188 | -188 | 22.7416 | 0.20889 | 20.8889 | 13.1992 |  | 13.1992 | -45.8 | 2.5298 | 18.5298 | 71.2817 | -1.4702 | 0.71282 | 60.6253 | 1.5931
3.9 | -0.191 | -191 | 22.8103 | 0.21222 | 21.2222 | 13.2679 |  | 13.2679 | -45.7 | 2.6298 | 18.6298 | 72.942 | -1.3702 | 0.72942 | 61.5927 | 1.7659
4 | -0.195 | -195 | 22.9003 | 0.21667 | 21.6667 | 13.3579 |  | 13.3579 | -45.6 | 2.7298 | 18.7298 | 74.6411 | -1.2702 | 0.74641 | 62.8826 | 1.8524
4.1 | -0.198 | -198 | 22.9667 | 0.22 | 22 | 13.4242 |  | 13.4242 | -45.5 | 2.8298 | 18.8298 | 76.3797 | -1.1702 | 0.7638 | 63.85 | 2.0554
4.2 | -0.201 | -201 | 23.032 | 0.22333 | 22.3333 | 13.4895 |  | 13.4895 | -45.4 | 2.9298 | 18.9298 | 78.1588 | -1.0702 | 0.78159 | 64.8174 | 2.2773
4.3 | -0.203 | -203 | 23.075 | 0.22556 | 22.5556 | 13.5325 |  | 13.5325 | -45.3 | 3.0298 | 19.0298 | 79.9793 | -0.97022 | 0.79979 | 65.4624 | 2.635
4.4 | -0.205 | -205 | 23.1175 | 0.22778 | 22.7778 | 13.5751 |  | 13.5751 | -45.3 | 3.0298 | 19.0298 | 79.9793 | -0.97022 | 0.79979 | 66.1073 | 2.406
4.5 | -0.206 | -206 | 23.1387 | 0.22889 | 22.8889 | 13.5962 |  | 13.5962 | -45.2 | 3.1298 | 19.1298 | 81.8423 | -0.87022 | 0.81842 | 66.4298 | 2.9025
4.6 | -0.207 | -207 | 23.1597 | 0.23 | 23 | 13.6173 |  | 13.6173 | -45.2 | 3.1298 | 19.1298 | 81.8423 | -0.87022 | 0.81842 | 66.7523 | 2.7823
4.67 | -0.208 | -208 | 23.1806 | 0.23111 | 23.1111 | 13.6382 |  | 13.6382 | -45.1 | 3.2298 | 19.2298 | 83.7486 | -0.77022 | 0.83749 | 67.0748 | 3.3197
83.0935
min Xi^2 = (Ps - (a*Pd+b))^2/Ps
a>0
[11 empty] | a | 2.9023
[11 empty] | b | 0