## ValonPWR 6 (good)
V pot. (V) | V. diodo (V) | V.diodo (mV) | Pot. diodo (mW) | Pot. Beam (mW) | Pot. Beam (dBm) | Factor de compresión (dBm) | Pot. Beam ajustada (dBm) | Pot. medida SA (dBm) | Pot. Waveguide (dBm) | Pot. Multiplier (dBm) | Pot. Multiplier (mW) | Pot. Diode (fit) | Xi^2 function | Pot. Diode (fit 2) | Pot. Waveguide (30 dBm attenuator) | Quadratic fit Xi^2 function | Relación mV/mW diodo | -900 | mV/mW
0.02 | -0.0028 | -2.8 | 0.0031111 | 0.31111 | -5.0708 |  | -5.0708 | -65 | -16.6702 | -0.67022 | 0.85699 | 1.2369 | 0.16838 | 0.88688 | -26.6702 | 0.0010425 | Distancia guía ondas/corneta | 0.755 | m | min Xi^2 = (Ps - (a*Pd+b))^2/Ps |  | min Xi^2 = (Ps - Pd2)^2/Ps
0.25 | -0.00575 | -5.75 | 0.0063889 | 0.63889 | -1.9457 |  | -1.9457 | -62.2 | -13.8702 | 2.1298 | 1.633 | 2.54 | 0.50379 | 1.586 | -23.8702 | 0.001353 | Frecuencia | 150000000000 | Hz | a>0 |  | a2>0 | Pd2=a0+a1*Pd+a2*Pd^2+…
0.5 | -0.0111 | -11.1 | 0.012333 | 1.2333 | 0.9108 |  | 0.9108 | -59.7 | -11.3702 | 4.6298 | 2.9039 | 4.9033 | 1.3766 | 2.9249 | -21.3702 | 0.00015195 | Vel. Luz | 299750000 | m/s
1 | -0.0255 | -25.5 | 0.028333 | 2.8333 | 4.523 |  | 4.523 | -55.8 | -7.4702 | 8.5298 | 7.1282 | 11.2643 | 2.4 | 6.984 | -17.4702 | 0.0029155 |  |  |  | a | 3.9756 | a2 | 0.12968
1.5 | -0.0469 | -46.9 | 0.052111 | 5.2111 | 7.1693 |  | 7.1693 | -52.8 | -4.4702 | 11.5298 | 14.2226 | 20.7174 | 2.966 | 14.2429 | -14.4702 | 2.897e-05 | Ganancia Corneta (Rx) | 25.2 | dBm | b | 0 | a1 | 2.0096
2 | -0.0734 | -73.4 | 0.081556 | 8.1556 | 9.1145 |  | 9.1145 | -50.3 | -1.9702 | 14.0298 | 25.2917 | 32.4235 | 2.011 | 25.2638 | -11.9702 | 3.0693e-05 | Ganancia Guía de Ondas | 6.5 | dBm |  |  | a0 | 0.24913
2.5 | -0.103 | -103 | 0.11444 | 11.4444 | 10.5859 |  | 10.5859 | -48.3 | 0.029778 | 16.0298 | 40.0846 | 45.4989 | 0.73131 | 40.2325 | -9.9702 | 0.00054593 | Free path loss | 73.5298 | dBm
3 | -0.131 | -131 | 0.14556 | 14.5556 | 11.6303 |  | 11.6303 | -46.8 | 1.5298 | 17.5298 | 56.621 | 57.8675 | 0.02744 | 56.9742 | -8.4702 | 0.002203 | Free path loss (incl. Rx Gain) | 48.3298 | dBm
3.5 | -0.155 | -155 | 0.17222 | 17.2222 | 12.3609 |  | 12.3609 | -45.7 | 2.6298 | 18.6298 | 72.942 | 68.4692 | 0.27428 | 73.3222 | -7.3702 | 0.0019818
4 | -0.173 | -173 | 0.19222 | 19.2222 | 12.838 |  | 12.838 | -44.9 | 3.4298 | 19.4298 | 87.6956 | 76.4204 | 1.4497 | 86.7936 | -6.5702 | 0.0092781 | Atenuación real del atenuador de 20dBm | 22 | dBm
4.5 | -0.183 | -183 | 0.20333 | 20.3333 | 13.0821 |  | 13.0821 | -44.6 | 3.7298 | 19.7298 | 93.9675 | 80.8378 | 1.8346 | 94.7259 | -6.2702 | 0.006121 | Pérdidas por inserción ac. Direccional | 0.5 | dBm
4.64 | -0.184 | -184 | 0.20444 | 20.4444 | 13.1058 |  | 13.1058 | -44.5 | 3.8298 | 19.8298 | 96.1563 | 81.2795 | 2.3017 | 95.5368 | -6.1702 | 0.0039916 | Atenuador nuevo (30 dBm) | 32 | dBm
[13 empty] | 16.0447 |  |  | 0.029644 | Valon Power | 6 | dBm
Pot. Medida (con atenuador de 30dBm)
[8 empty] | -64 | -15.6702 | 10.3298
Arduino bits en DAC1
300
Voltaje medido (salida opamp)
[8 empty] | 920 | mV

## ValonPWR 6 (rango corto)
V ard. (V) | V. diodo (V) | V.diodo (mV) | Pot. diodo (mW) | Pot. Beam (mW) | Pot. Beam (dBm) | Factor de compresión (dBm) | Pot. Beam ajustada (dBm) | Pot. medida SA (dBm) | Pot. Waveguide (dBm) | Pot. Multiplier (dBm) | Pot. Multiplier (mW) | Pot. Diode (fit) | Xi^2 function | Pot. Diode (fit 2) | Pot. Waveguide (30 dBm attenuator) | Quadratic fit Xi^2 function | Relación mV/mW diodo | -900 | mV/mW
0.5 | -0.00285 | -2.85 | 0.0031667 | 0.31667 | -4.994 |  | -4.994 | -58.3 | -9.9129 | 6.0871 | 4.0617 | 3.8077 | 0.015885 | 4.0897 | -19.9129 | 0.00019323 | Distancia guía ondas/corneta | 0.76 | m | min Xi^2 = (Ps - (a*Pd+b))^2/Ps |  | min Xi^2 = (Ps - Pd2)^2/Ps
0.75 | -0.0115 | -11.5 | 0.012778 | 1.2778 | 1.0646 |  | 1.0646 | -56.2 | -7.8129 | 8.1871 | 6.5874 | 6.8715 | 0.012256 | 6.5805 | -17.8129 | 7.1885e-06 | Frecuencia | 150000000000 | Hz | a>0 |  | a2>0 | Pd2=a0+a1*Pd+a2*Pd^2+…
1 | -0.0216 | -21.6 | 0.024 | 2.4 | 3.8021 |  | 3.8021 | -54.3 | -5.9129 | 10.0871 | 10.2026 | 10.4488 | 0.0059428 | 9.9171 | -15.9129 | 0.0079892 | Vel. Luz | 299750000 | m/s
1.25 | -0.0338 | -33.8 | 0.037556 | 3.7556 | 5.7467 |  | 5.7467 | -52.9 | -4.5129 | 11.4871 | 14.0835 | 14.77 | 0.033462 | 14.5629 | -14.5129 | 0.016318 |  |  |  | a | 3.1877 | a2 | 0.18323
1.5 | -0.0465 | -46.5 | 0.051667 | 5.1667 | 7.1321 |  | 7.1321 | -51.3 | -2.9129 | 13.0871 | 20.3569 | 19.2682 | 0.058216 | 20.1145 | -12.9129 | 0.0028869 | Ganancia Corneta (Rx) | 25.2 | dBm | b | 2.7983 | a1 | 2.2994
[13 empty] | 0.12576 |  |  | 0.027395 | Ganancia Guía de Ondas | 6.5 | dBm |  |  | a0 | 3.3432
[17 empty] | Free path loss | 73.5871 | dBm
| Voltaje Set Arduino | Voltaje opamp (V) | Voltaje Diodo (mV) | Voltaje A0 (V) | Ganancia | Potencia S.A (dBm) |  | Pot. Medida (con atenuador de 20dBm) | [8 empty] | Free path loss (incl. Rx Gain) | 48.3871 | dBm
| 0.5 | 0.2 | -0.00285 | 0.855 | 300 | -58.3 |  | -53.6 | -5.2129 | 10.7871
| 0.75 | 0.3 | -0.0115 | 1.29 | 112.1739 | -56.2 |  | Pot. Medida (con atenuador de 30dBm) | [8 empty] | Atenuación real del atenuador de 20dBm | 22 | dBm
| 1 | 0.47 | -0.0216 | 1.81 | 83.7963 | -54.3 |  | -63.6 | -15.2129 | 10.7871 | [6 empty] | Pérdidas por inserción ac. Direccional | 0.5 | dBm
| 1.25 | 0.67 | -0.0338 | 2.41 | 71.3018 | -52.9 | [10 empty] | Atenuador nuevo (30 dBm) | 32 | dBm
| 1.5 | 0.89 | -0.0465 | 3.1 | 66.6667 | -51.3 |  | Voltaje Set (V) | Voltaje Opamp output (V) | Voltaje Diodo (medido mV) | [6 empty] | Valon Power | 6 | dBm
[8 empty] | 1.125 | 0.89 | -28.5

## ValonPWR 6 (corto volt good)
V ard. (V) | V. diodo (V) | V.diodo (mV) | Pot. diodo (mW) | Pot. Beam (mW) | Pot. Beam (dBm) | Factor de compresión (dBm) | Pot. Beam ajustada (dBm) | Pot. medida SA (dBm) | Pot. Waveguide (dBm) | Pot. Multiplier (dBm) | Pot. Multiplier (mW) | Pot. Diode (fit) | Xi^2 function | Pot. Diode (fit 2) | Pot. Waveguide (30 dBm attenuator) | Quadratic fit Xi^2 function | Relación mV/mW diodo | -900 | mV/mW
0.5 | -0.005 | -5 | 0.0055556 | 0.55556 | -2.5527 |  | -2.5527 | -58.2 | -9.8129 | 6.1871 | 4.1563 | 3.8281 | 0.02592 | 4.1025 | -19.8129 | 0.000697 | Distancia guía ondas/corneta | 0.76 | m | min Xi^2 = (Ps - (a*Pd+b))^2/Ps |  | min Xi^2 = (Ps - Pd2)^2/Ps
0.75 | -0.0142 | -14.2 | 0.015778 | 1.5778 | 1.9805 |  | 1.9805 | -56.2 | -7.8129 | 8.1871 | 6.5874 | 7.0536 | 0.032995 | 6.7745 | -17.8129 | 0.0053173 | Frecuencia | 150000000000 | Hz | a>0 |  | a2>0 | Pd2=a0+a1*Pd+a2*Pd^2+…
1 | -0.0242 | -24.2 | 0.026889 | 2.6889 | 4.2957 |  | 4.2957 | -54.3 | -5.9129 | 10.0871 | 10.2026 | 10.5595 | 0.012483 | 10.0633 | -15.9129 | 0.0019011 | Vel. Luz | 299750000 | m/s
1.25 | -0.0365 | -36.5 | 0.040556 | 4.0556 | 6.0805 |  | 6.0805 | -52.7 | -4.3129 | 11.6871 | 14.7473 | 14.8718 | 0.0010511 | 14.6579 | -14.3129 | 0.00054194 |  |  |  | a | 3.1553 | a2 | 0.1622
1.5 | -0.0501 | -50.1 | 0.055667 | 5.5667 | 7.456 |  | 7.456 | -51.3 | -2.9129 | 13.0871 | 20.3569 | 19.6398 | 0.025259 | 20.4433 | -12.9129 | 0.00036721 | Ganancia Corneta (Rx) | 25.2 | dBm | b | 2.0752 | a1 | 2.2679
[13 empty] | 0.097707 |  |  | 0.0088246 | Ganancia Guía de Ondas | 6.5 | dBm |  |  | a0 | 2.7925
[17 empty] | Free path loss | 73.5871 | dBm
| Voltaje Set Arduino | Voltaje opamp (V) | Voltaje Diodo (mV) | Voltaje A0 (V) | Ganancia | Potencia S.A (dBm) |  | Pot. Medida (con atenuador de 20dBm) | [8 empty] | Free path loss (incl. Rx Gain) | 48.3871 | dBm
| 0.5 | 0.48 | -0.005 | 0.883 | 176.6 | -58.2 |  | -53.6 | -5.2129 | 10.7871
| 0.75 | 0.751 | -0.0142 | 1.31 | 92.2535 | -56.2 |  | Pot. Medida (con atenuador de 30dBm) | [8 empty] | Atenuación real del atenuador de 20dBm | 22 | dBm
| 1 | 0.988 | -0.0242 | 1.84 | 76.0331 | -54.3 |  | -63.6 | -15.2129 | 10.7871 | [6 empty] | Pérdidas por inserción ac. Direccional | 0.5 | dBm
| 1.25 | 1.25 | -0.0365 | 2.46 | 67.3973 | -52.7 | [10 empty] | Atenuador nuevo (30 dBm) | 32 | dBm
| 1.5 | 1.49 | -0.0501 | 3.14 | 62.6747 | -51.3 |  | Voltaje Set (V) | Voltaje Opamp output (V) | Voltaje Diodo (medido mV) | [6 empty] | Valon Power | 6 | dBm
[8 empty] | 1.125 | 1.12 | -31

## ValonPWR 6 (corto new att 30)
V ard. (V) | V. diodo (V) | V.diodo (mV) | Pot. diodo (mW) | Pot. Beam (mW) | Pot. Beam (dBm) | Factor de compresión (dBm) | Pot. Beam ajustada (dBm) | Pot. medida SA (dBm) | Pot. Waveguide (dBm) | Pot. Multiplier (dBm) | Pot. Multiplier (mW) | Pot. Diode (fit) | Xi^2 function | Pot. Diode (fit 2) | Pot. Waveguide (30 dBm attenuator) | Quadratic fit Xi^2 function | Relación mV/mW diodo | -900 | mV/mW
0.5 | -0.0048 | -4.8 | 0.0053333 | 0.53333 | -2.73 |  | -2.73 | -72 | -23.6129 | 3.3871 | 2.1813 | 3.758 | 1.1397 | 4.0482 | 9.3871 | 1.5979 | Distancia guía ondas/corneta | 0.76 | m | min Xi^2 = (Ps - (a*Pd+b))^2/Ps |  | min Xi^2 = (Ps - Pd2)^2/Ps
0.75 | -0.0135 | -13.5 | 0.015 | 1.5 | 1.7609 |  | 1.7609 | -70 | -21.6129 | 5.3871 | 3.4571 | 6.8081 | 3.2483 | 6.5593 | 11.3871 | 2.7837 | Frecuencia | 150000000000 | Hz | a>0 |  | a2>0 | Pd2=a0+a1*Pd+a2*Pd^2+…
1 | -0.0245 | -24.5 | 0.027222 | 2.7222 | 4.3492 |  | 4.3492 | -68 | -19.6129 | 7.3871 | 5.4791 | 10.6647 | 4.9077 | 10.1682 | 13.3871 | 4.0129 | Vel. Luz | 299750000 | m/s
1.25 | -0.0367 | -36.7 | 0.040778 | 4.0778 | 6.1042 |  | 6.1042 | -66 | -17.6129 | 9.3871 | 8.6838 | 14.9419 | 4.5099 | 14.7376 | 15.3871 | 4.2202 |  |  |  | a | 3.1553 | a2 | 0.1622
1.5 | -0.0502 | -50.2 | 0.055778 | 5.5778 | 7.4646 |  | 7.4646 | -64.9 | -16.5129 | 10.4871 | 11.1869 | 19.6749 | 6.4401 | 20.4886 | 16.4871 | 7.7341 | Ganancia Corneta (Rx) | 25.2 | dBm | b | 2.0752 | a1 | 2.2679
1.6 | -0.0595 | -59.5 | 0.066111 | 6.6111 | 8.2027 |  | 8.2027 | -64 | -15.6129 | 11.3871 | 13.7629 | 22.9354 | 6.113 | 24.8751 | 17.3871 | 8.9719
[13 empty] | 20.2456 |  |  | 20.3489 | Ganancia Guía de Ondas | 6.5 | dBm |  |  | a0 | 2.7925
[17 empty] | Free path loss | 73.5871 | dBm
| Voltaje Set Arduino | Voltaje opamp (V) | Voltaje Diodo (mV) | Voltaje A0 (V) | Ganancia | Potencia S.A (dBm) |  | Pot. Medida (con atenuador de 30dBm) | [8 empty] | Free path loss (incl. Rx Gain) | 48.3871 | dBm
| 0.5 | 0.485 | -0.0048 | 0.883 | 183.9583 | -72 |  | -64 | -15.6129 | 11.3871
| 0.75 | 0.752 | -0.0135 | 1.3 | 96.2963 | -70 | [10 empty] | Atenuación real del atenuador de 20dBm | 33 | dBm
| 1 | 0.99 | -0.0245 | 1.83 | 74.6939 | -68 |  | Voltaje Set (V) | Voltaje Opamp output (V) | Voltaje Diodo (medido mV) | [6 empty] | Pérdidas por inserción ac. Direccional | 0.5 | dBm
| 1.25 | 1.24 | -0.0367 | 2.44 | 66.485 | -66 |  | 1.6 | 1.58 | 59.5
| 1.5 | 1.49 | -0.0502 | 3.1 | 61.753 | -64.9 | [10 empty] | Valon Power | 6 | dBm
| 1.6 | 1.58 | -0.0595 | 3.37 | 56.6387 | -64
Saturación en 1,6

## ValonPWR 6 (new gain)
V ard. (V) | V. diodo (V) | V.diodo (mV) | Pot. diodo (mW) | Pot. Beam (mW) | Pot. Beam (dBm) | Factor de compresión (dBm) | Pot. Beam ajustada (dBm) | Pot. medida SA (dBm) | Pot. Waveguide (dBm) | Pot. Multiplier (dBm) | Pot. Multiplier (mW) | Pot. Diode (fit) | Xi^2 function | Pot. Diode (fit 2) | Pot. Waveguide (30 dBm attenuator) | Quadratic fit Xi^2 function | Relación mV/mW diodo | -900 | mV/mW
0.5 | -0.0051 | -5.1 | 0.0056667 | 0.56667 | -2.4667 |  | -2.4667 | -72 | -23.6129 | 3.3871 | 2.1813 | 2.0804 | 0.0046687 | 2.2442 | 9.3871 | 0.0018144 | Distancia guía ondas/corneta | 0.76 | m | min Xi^2 = (Ps - (a*Pd+b))^2/Ps |  | min Xi^2 = (Ps - Pd2)^2/Ps
0.75 | -0.0118 | -11.8 | 0.013111 | 1.3111 | 1.1764 |  | 1.1764 | -70 | -21.6129 | 5.3871 | 3.4571 | 3.528 | 0.0014524 | 3.2842 | 11.3871 | 0.0086447 | Frecuencia | 150000000000 | Hz | a>0 |  | a2>0 | Pd2=a0+a1*Pd+a2*Pd^2+…
1 | -0.0207 | -20.7 | 0.023 | 2.3 | 3.6173 |  | 3.6173 | -68.5 | -20.1129 | 6.8871 | 4.8833 | 5.4509 | 0.065973 | 4.9143 | 12.8871 | 0.00019758 | Vel. Luz | 299750000 | m/s
1.25 | -0.0307 | -30.7 | 0.034111 | 3.4111 | 5.329 |  | 5.329 | -67 | -18.6129 | 8.3871 | 6.8978 | 7.6114 | 0.073833 | 7.0843 | 14.3871 | 0.005043 |  |  |  | a | 1.9445 | a2 | 0.14502
1.5 | -0.0424 | -42.4 | 0.047111 | 4.7111 | 6.7312 |  | 6.7312 | -65.3 | -16.9129 | 10.0871 | 10.2026 | 10.1393 | 0.00039243 | 10.0778 | 16.0871 | 0.0015275 | Ganancia Corneta (Rx) | 25.2 | dBm | b | 0.97847 | a1 | 1.1247
1.75 | -0.0537 | -53.7 | 0.059667 | 5.9667 | 7.7573 |  | 7.7573 | -64 | -15.6129 | 11.3871 | 13.7629 | 12.5808 | 0.10154 | 13.4342 | 17.3871 | 0.0078518 | Ganancia Guía de Ondas | 6.5 | dBm |  |  | a0 | 1.5603
2 | -0.0672 | -67.2 | 0.074667 | 7.4667 | 8.7313 |  | 8.7313 | -63 | -14.6129 | 12.3871 | 17.3265 | 15.4976 | 0.19306 | 18.0435 | 18.3871 | 0.029674 | Free path loss | 73.5871 | dBm
2.25 | -0.0835 | -83.5 | 0.092778 | 9.2778 | 9.6744 |  | 9.6744 | -62 | -13.6129 | 13.3871 | 21.8128 | 19.0193 | 0.35775 | 24.4786 | 19.3871 | 0.32579 | Free path loss (incl. Rx Gain) | 48.3871 | dBm
2.5 | -0.0967 | -96.7 | 0.10744 | 10.7444 | 10.3118 |  | 10.3118 | -60.9 | -12.5129 | 14.4871 | 28.1003 | 21.8713 | 1.3808 | 30.387 | 20.4871 | 0.18608
[13 empty] | 0.14632 |  |  | 0.017227 | Atenuación real del atenuador de 20dBm | 33 | dBm
[17 empty] | Pérdidas por inserción ac. Direccional | 0.5 | dBm
| Voltaje Set Arduino | Voltaje opamp (V) | Voltaje Diodo (mV) | Voltaje Diodo (V) | Voltaje A0 (V) | Ganancia | Potencia S.A (dBm) | Pot. Medida (con atenuador de 30dBm)
| 0.5 | 0.485 | -5.1 | -0.0051 | 0.193 | 37.8431 | -72 | -64 | -15.6129 | 11.3871 | [6 empty] | Valon Power | 6 | dBm
| 0.75 | 0.752 | -11.8 | -0.0118 | 0.43 | 36.4407 | -70
| 1 | 0.99 | -20.7 | -0.0207 | 0.734 | 35.4589 | -68 | Voltaje Set (V) | Voltaje Opamp output (V) | Voltaje Diodo (medido mV)
| 1.25 | 1.24 | -30.7 | -0.0307 | 1.07 | 34.8534 | -67 | 1.75 | 1.73 | -53.5
| 1.5 | 1.48 | -42.4 | -0.0424 | 1.47 | 34.6698 | -65.3
| 1.75 | 1.73 | -53.7 | -0.0537 | 1.9 | 35.3818 | -64
| 2 | 1.99 | -67.2 | -0.0672 | 2.37 | 35.2679 | -63
| 2.25 | 2.25 | -83.5 | -0.0835 | 2.85 | 34.1317 | -62
| 2.5 | 2.5 | -96.7 | -0.0967 | 3.32 | 34.333 | -60.9
34.7729

## ValonPWR 6 (new new gain)
V ard. (V) | V. diodo (V) | V.diodo (mV) | Pot. diodo (mW) | Pot. Beam (mW) | Pot. Beam (dBm) | Factor de compresión (dBm) | Pot. Beam ajustada (dBm) | Pot. medida SA (dBm) | Pot. Waveguide (dBm) | Pot. Multiplier (dBm) | Pot. Multiplier (mW) | Pot. Diode (fit) | Xi^2 function | Pot. Diode (fit 2) | Pot. Waveguide (30 dBm attenuator) | Quadratic fit Xi^2 function | Relación mV/mW diodo | -900 | mV/mW
0.5 | -0.0033 | -3.3 | 0.0036667 | 0.36667 | -4.3573 |  | -4.3573 | -72 | -23.6129 | 3.3871 | 2.1813 | 2.1123 | 0.0021799 | 2.2402 | 9.3871 | 0.0015901 | Distancia guía ondas/corneta | 0.76 | m | min Xi^2 = (Ps - (a*Pd+b))^2/Ps |  | min Xi^2 = (Ps - Pd2)^2/Ps
0.75 | -0.0102 | -10.2 | 0.011333 | 1.1333 | 0.54358 |  | 0.54358 | -70 | -21.6129 | 5.3871 | 3.4571 | 3.3216 | 0.0053106 | 3.2172 | 11.3871 | 0.016646 | Frecuencia | 150000000000 | Hz | a>0 |  | a2>0 | Pd2=a0+a1*Pd+a2*Pd^2+…
1 | -0.0189 | -18.9 | 0.021 | 2.1 | 3.2222 |  | 3.2222 | -69 | -20.6129 | 6.3871 | 4.3522 | 4.8463 | 0.056097 | 4.6282 | 12.3871 | 0.017494 | Vel. Luz | 299750000 | m/s
1.25 | -0.0286 | -28.6 | 0.031778 | 3.1778 | 5.0212 |  | 5.0212 | -67.2 | -18.8129 | 8.1871 | 6.5874 | 6.5463 | 0.00025554 | 6.4367 | 14.1871 | 0.0034437 |  |  |  | a | 1.5773 | a2 | 0.10686
1.5 | -0.0401 | -40.1 | 0.044556 | 4.4556 | 6.489 |  | 6.489 | -65.9 | -17.5129 | 9.4871 | 8.8861 | 8.5618 | 0.011836 | 8.9026 | 15.4871 | 3.049e-05 | Ganancia Corneta (Rx) | 25.2 | dBm | b | 1.534 | a1 | 1.1141
1.75 | -0.0524 | -52.4 | 0.058222 | 5.8222 | 7.6509 |  | 7.6509 | -64.6 | -16.2129 | 10.7871 | 11.987 | 10.7174 | 0.13446 | 11.9261 | 16.7871 | 0.00030961 | Ganancia Guía de Ondas | 6.5 | dBm |  | 0 | a0 | 1.8173
2 | -0.0651 | -65.1 | 0.072333 | 7.2333 | 8.5934 |  | 8.5934 | -63.4 | -15.0129 | 11.9871 | 15.802 | 12.9432 | 0.51718 | 15.4668 | 17.9871 | 0.0071086 | Free path loss | 73.5871 | dBm
2.25 | -0.0803 | -80.3 | 0.089222 | 8.9222 | 9.5047 |  | 9.5047 | -62.2 | -13.8129 | 13.1871 | 20.831 | 15.6071 | 1.31 | 20.264 | 19.1871 | 0.015438 | Free path loss (incl. Rx Gain) | 48.3871 | dBm
2.5 | -0.0944 | -94.4 | 0.10489 | 10.4889 | 10.2073 |  | 10.2073 | -61.3 | -12.9129 | 14.0871 | 25.6278 | 18.0782 | 2.224 | 25.2589 | 20.0871 | 0.0053083
[13 empty] | 0.075679 |  |  | 0.039205 | Atenuación real del atenuador de 20dBm | 33 | dBm
[17 empty] | Pérdidas por inserción ac. Direccional | 0.5 | dBm
| Voltaje Set Arduino | Voltaje opamp (V) | Voltaje Diodo (mV) | Voltaje Diodo (V) | Voltaje A0 (V) | Potencia S.A (dBm) |  | Pot. Medida (con atenuador de 30dBm)
| 0.5 | 0.485 | -3.3 | -0.0033 | 0.39 | -72 |  | -63.4 | -15.0129 | 11.9871 | [6 empty] | Valon Power | 6 | dBm
| 0.75 | 0.752 | -10.2 | -0.0102 | 0.61 | -70
| 1 | 0.99 | -18.9 | -0.0189 | 0.884 | -69 |  | Voltaje Set (V) | Voltaje Opamp output (V) | Voltaje Diodo (medido mV)
| 1.25 | 1.24 | -28.6 | -0.0286 | 1.2 | -67.2 |  | 1.75 | 1.73 | -61
| 1.5 | 1.48 | -40.1 | -0.0401 | 1.57 | -65.9
| 1.75 | 1.73 | -52.4 | -0.0524 | 1.97 | -64.6 |  | AD620 Gain | AD620 Offset
| 2 | 1.99 | -65.1 | -0.0651 | 2.39 | -63.4 |  | -31.99 | 0.2858
| 2.25 | 2.25 | -80.3 | -0.0803 | 2.84 | -62.2
| 2.5 | 2.5 | -94.4 | -0.0944 | 3.3 | -61.3
Con Atenuación máxima (V Set = 0), igualmente existe un choppeo, llevando esa señal a negativo si se considera el máximo de 0V en 0V del amplificador, por lo que se agrega un offset para lograr que toda señal choppeada se mueva entre 0 y 3.3 para el Arduino.