## ValonPWR 6 (good)
V pot. (V) | V. diodo (V) | V.diodo (mV) | Pot. diodo (mW) | Pot. Beam (mW) | Pot. Beam (dBm) | Factor de compresión (dBm) | Pot. Beam ajustada (dBm) | Pot. medida SA (dBm) | Pot. Waveguide (dBm) | Pot. Multiplier (dBm) | Pot. Multiplier (mW) | Pot. Diode (fit) | Xi^2 function | Pot. Diode (fit 2) | Pot. Waveguide (30 dBm attenuator) | Quadratic fit Xi^2 function | Relación mV/mW diodo | -900 | mV/mW
0.02 | -0.0028 | -2.8 | 0.0031111 | 0.31111 | -5.0708 |  | -5.0708 | -65 | -16.6702 | -0.67022 | 0.85699 | 1.2369 | 0.16838 | 0.88688 | -26.6702 | 0.0010425 | Distancia guía ondas/corneta | 0.755 | m | min Xi^2 = (Ps - (a*Pd+b))^2/Ps |  | min Xi^2 = (Ps - Pd2)^2/Ps
0.25 | -0.00575 | -5.75 | 0.0063889 | 0.63889 | -1.9457 |  | -1.9457 | -62.2 | -13.8702 | 2.1298 | 1.633 | 2.54 | 0.50379 | 1.586 | -23.8702 | 0.001353 | Frecuencia | 150000000000 | Hz | a>0 |  | a2>0 | Pd2=a0+a1*Pd+a2*Pd^2+…
0.5 | -0.0111 | -11.1 | 0.012333 | 1.2333 | 0.9108 |  | 0.9108 | -59.7 | -11.3702 | 4.6298 | 2.9039 | 4.9033 | 1.3766 | 2.9249 | -21.3702 | 0.00015195 | Vel. Luz | 299750000 | m/s
1 | -0.0255 | -25.5 | 0.028333 | 2.8333 | 4.523 |  | 4.523 | -55.8 | -7.4702 | 8.5298 | 7.1282 | 11.2643 | 2.4 | 6.984 | -17.4702 | 0.0029155 |  |  |  | a | 3.9756 | a2 | 0.12968
1.5 | -0.0469 | -46.9 | 0.052111 | 5.2111 | 7.1693 |  | 7.1693 | -52.8 | -4.4702 | 11.5298 | 14.2226 | 20.7174 | 2.966 | 14.2429 | -14.4702 | 2.897e-05 | Ganancia Corneta (Rx) | 25.2 | dBm | b | 0 | a1 | 2.0096
2 | -0.0734 | -73.4 | 0.081556 | 8.1556 | 9.1145 |  | 9.1145 | -50.3 | -1.9702 | 14.0298 | 25.2917 | 32.4235 | 2.011 | 25.2638 | -11.9702 | 3.0693e-05 | Ganancia Guía de Ondas | 6.5 | dBm |  |  | a0 | 0.24913
2.5 | -0.103 | -103 | 0.11444 | 11.4444 | 10.5859 |  | 10.5859 | -48.3 | 0.029778 | 16.0298 | 40.0846 | 45.4989 | 0.73131 | 40.2325 | -9.9702 | 0.00054593 | Free path loss | 73.5298 | dBm
3 | -0.131 | -131 | 0.14556 | 14.5556 | 11.6303 |  | 11.6303 | -46.8 | 1.5298 | 17.5298 | 56.621 | 57.8675 | 0.02744 | 56.9742 | -8.4702 | 0.002203 | Free path loss (incl. Rx Gain) | 48.3298 | dBm
3.5 | -0.155 | -155 | 0.17222 | 17.2222 | 12.3609 |  | 12.3609 | -45.7 | 2.6298 | 18.6298 | 72.942 | 68.4692 | 0.27428 | 73.3222 | -7.3702 | 0.0019818
4 | -0.173 | -173 | 0.19222 | 19.2222 | 12.838 |  | 12.838 | -44.9 | 3.4298 | 19.4298 | 87.6956 | 76.4204 | 1.4497 | 86.7936 | -6.5702 | 0.0092781 | Atenuación real del atenuador de 20dBm | 22 | dBm
4.5 | -0.183 | -183 | 0.20333 | 20.3333 | 13.0821 |  | 13.0821 | -44.6 | 3.7298 | 19.7298 | 93.9675 | 80.8378 | 1.8346 | 94.7259 | -6.2702 | 0.006121 | Pérdidas por inserción ac. Direccional | 0.5 | dBm
4.64 | -0.184 | -184 | 0.20444 | 20.4444 | 13.1058 |  | 13.1058 | -44.5 | 3.8298 | 19.8298 | 96.1563 | 81.2795 | 2.3017 | 95.5368 | -6.1702 | 0.0039916 | Atenuador nuevo (30 dBm) | 32 | dBm
[13 empty] | 16.0447 |  |  | 0.029644 | Valon Power | 6 | dBm
Pot. Medida (con atenuador de 30dBm)
[8 empty] | -64 | -15.6702 | 10.3298
Arduino bits en DAC1
300
Voltaje medido (salida opamp)
[8 empty] | 920 | mV

## ValonPWR 6 (rango corto)
V ard. (V) | V. diodo (V) | V.diodo (mV) | Pot. diodo (mW) | Pot. Beam (mW) | Pot. Beam (dBm) | Factor de compresión (dBm) | Pot. Beam ajustada (dBm) | Pot. medida SA (dBm) | Pot. Waveguide (dBm) | Pot. Multiplier (dBm) | Pot. Multiplier (mW) | Pot. Diode (fit) | Xi^2 function | Pot. Diode (fit 2) | Pot. Waveguide (30 dBm attenuator) | Quadratic fit Xi^2 function | Relación mV/mW diodo | -900 | mV/mW
0.5 | -0.00285 | -2.85 | 0.0031667 | 0.31667 | -4.994 |  | -4.994 | -58.3 | -9.9129 | 6.0871 | 4.0617 | 3.8077 | 0.015885 | 4.0897 | -19.9129 | 0.00019323 | Distancia guía ondas/corneta | 0.76 | m | min Xi^2 = (Ps - (a*Pd+b))^2/Ps |  | min Xi^2 = (Ps - Pd2)^2/Ps
0.75 | -0.0115 | -11.5 | 0.012778 | 1.2778 | 1.0646 |  | 1.0646 | -56.2 | -7.8129 | 8.1871 | 6.5874 | 6.8715 | 0.012256 | 6.5805 | -17.8129 | 7.1885e-06 | Frecuencia | 150000000000 | Hz | a>0 |  | a2>0 | Pd2=a0+a1*Pd+a2*Pd^2+…
1 | -0.0216 | -21.6 | 0.024 | 2.4 | 3.8021 |  | 3.8021 | -54.3 | -5.9129 | 10.0871 | 10.2026 | 10.4488 | 0.0059428 | 9.9171 | -15.9129 | 0.0079892 | Vel. Luz | 299750000 | m/s
1.25 | -0.0338 | -33.8 | 0.037556 | 3.7556 | 5.7467 |  | 5.7467 | -52.9 | -4.5129 | 11.4871 | 14.0835 | 14.77 | 0.033462 | 14.5629 | -14.5129 | 0.016318 |  |  |  | a | 3.1877 | a2 | 0.18323
1.5 | -0.0465 | -46.5 | 0.051667 | 5.1667 | 7.1321 |  | 7.1321 | -51.3 | -2.9129 | 13.0871 | 20.3569 | 19.2682 | 0.058216 | 20.1145 | -12.9129 | 0.0028869 | Ganancia Corneta (Rx) | 25.2 | dBm | b | 2.7983 | a1 | 2.2994
[13 empty] | 0.12576 |  |  | 0.027395 | Ganancia Guía de Ondas | 6.5 | dBm |  |  | a0 | 3.3432
[17 empty] | Free path loss | 73.5871 | dBm
[8 empty] | Pot. Medida (con atenuador de 20dBm) | [8 empty] | Free path loss (incl. Rx Gain) | 48.3871 | dBm
[8 empty] | -53.6 | -5.2129 | 10.7871
[8 empty] | Pot. Medida (con atenuador de 30dBm) | [8 empty] | Atenuación real del atenuador de 20dBm | 22 | dBm
[8 empty] | -63.6 | -15.2129 | 10.7871 | [6 empty] | Pérdidas por inserción ac. Direccional | 0.5 | dBm
[17 empty] | Atenuador nuevo (30 dBm) | 32 | dBm
[8 empty] | Voltaje Set (V) | Voltaje Opamp output (V) | Voltaje Diodo (medido mV) | [6 empty] | Valon Power | 6 | dBm
[8 empty] | 1.125 | 0.89 | -28.5

## Toma datos (rango corto)
Voltaje Set Arduino | Voltaje opamp (V) | Voltaje Diodo (mV) | Voltaje A0 (V) | Ganancia | Potencia S.A (dBm)
0.5 | 0.2 | -0.00285 | 0.855 | 300 | -58.3
0.75 | 0.3 | -0.0115 | 1.29 | 112.1739 | -56.2
1 | 0.47 | -0.0216 | 1.81 | 83.7963 | -54.3
1.25 | 0.67 | -0.0338 | 2.41 | 71.3018 | -52.9
1.5 | 0.89 | -0.0465 | 3.1 | 66.6667 | -51.3

## ValonPWR 6 (rango corto) (2)
V ard. (V) | V. diodo (V) | V.diodo (mV) | Pot. diodo (mW) | Pot. Beam (mW) | Pot. Beam (dBm) | Factor de compresión (dBm) | Pot. Beam ajustada (dBm) | Pot. medida SA (dBm) | Pot. Waveguide (dBm) | Pot. Multiplier (dBm) | Pot. Multiplier (mW) | Pot. Diode (fit) | Xi^2 function | Pot. Diode (fit 2) | Pot. Waveguide (30 dBm attenuator) | Quadratic fit Xi^2 function | Relación mV/mW diodo | -900 | mV/mW
0.5 | -0.005 | -5 | 0.0055556 | 0.55556 | -2.5527 |  | -2.5527 | -58.2 | -9.8129 | 6.1871 | 4.1563 | 3.8281 | 0.02592 | 4.1025 | -19.8129 | 0.000697 | Distancia guía ondas/corneta | 0.76 | m | min Xi^2 = (Ps - (a*Pd+b))^2/Ps |  | min Xi^2 = (Ps - Pd2)^2/Ps
0.75 | -0.0142 | -14.2 | 0.015778 | 1.5778 | 1.9805 |  | 1.9805 | -56.2 | -7.8129 | 8.1871 | 6.5874 | 7.0536 | 0.032995 | 6.7745 | -17.8129 | 0.0053173 | Frecuencia | 150000000000 | Hz | a>0 |  | a2>0 | Pd2=a0+a1*Pd+a2*Pd^2+…
1 | -0.0242 | -24.2 | 0.026889 | 2.6889 | 4.2957 |  | 4.2957 | -54.3 | -5.9129 | 10.0871 | 10.2026 | 10.5595 | 0.012483 | 10.0633 | -15.9129 | 0.0019011 | Vel. Luz | 299750000 | m/s
1.25 | -0.0365 | -36.5 | 0.040556 | 4.0556 | 6.0805 |  | 6.0805 | -52.7 | -4.3129 | 11.6871 | 14.7473 | 14.8718 | 0.0010511 | 14.6579 | -14.3129 | 0.00054194 |  |  |  | a | 3.1553 | a2 | 0.1622
1.5 | -0.0501 | -50.1 | 0.055667 | 5.5667 | 7.456 |  | 7.456 | -51.3 | -2.9129 | 13.0871 | 20.3569 | 19.6398 | 0.025259 | 20.4433 | -12.9129 | 0.00036721 | Ganancia Corneta (Rx) | 25.2 | dBm | b | 2.0752 | a1 | 2.2679
[13 empty] | 0.097707 |  |  | 0.0088246 | Ganancia Guía de Ondas | 6.5 | dBm |  |  | a0 | 2.7925
[17 empty] | Free path loss | 73.5871 | dBm
[8 empty] | Pot. Medida (con atenuador de 20dBm) | [8 empty] | Free path loss (incl. Rx Gain) | 48.3871 | dBm
[8 empty] | -53.6 | -5.2129 | 10.7871
[8 empty] | Pot. Medida (con atenuador de 30dBm) | [8 empty] | Atenuación real del atenuador de 20dBm | 22 | dBm
[8 empty] | -63.6 | -15.2129 | 10.7871 | [6 empty] | Pérdidas por inserción ac. Direccional | 0.5 | dBm
[17 empty] | Atenuador nuevo (30 dBm) | 32 | dBm
[8 empty] | Voltaje Set (V) | Voltaje Opamp output (V) | Voltaje Diodo (medido mV) | [6 empty] | Valon Power | 6 | dBm
[8 empty] | 1.125 | 1.12 | -31

## Toma datos (rango corto) (2)
Voltaje Set Arduino | Voltaje opamp (V) | Voltaje Diodo (mV) | Voltaje A0 (V) | Ganancia | Potencia S.A (dBm)
0.5 | 0.48 | -0.005 | 0.883 | 176.6 | -58.2
0.75 | 0.751 | -0.0142 | 1.31 | 92.2535 | -56.2
1 | 0.988 | -0.0242 | 1.84 | 76.0331 | -54.3
1.25 | 1.25 | -0.0365 | 2.46 | 67.3973 | -52.7
1.5 | 1.49 | -0.0501 | 3.14 | 62.6747 | -51.3